## prodotti
categoria_prodotto | nome_prodotto | nome_asta | pagina_catalogo | tipo_layout | immagine_principale | codici_modelli | titolo_prodotto | descrizione_prodotto | intensita_transito | caratteristica_primaria | valore_primario | caratteristica_secondaria | valore_secondario | caratteristica_terziaria | valore_terziario | novita | veloce | solare | brevetto_faac | badge_sistemi | codice_qr | certificazioni | descrizione_categoria | contenuto_confezione | schema_installazione | immagine_schema | componenti_kit | immagine_kit | sku_correlati | prodotti_correlati | note_prodotto | quote_installazione | grafico_tecnico | tabella_molle | accessori_disponibili | prototipo
Categoria | Prodotto |  | Page | Layout | Prodotto Immagine | Modelli | Titolo | Descrizione | Transito (Basso;Medio;Alto) | Prodotto Caratteristica Label 1 | Prodotto Caratteristica Value 1 | Prodotto Caratteristica Label 2 | Prodotto Caratteristica Value 2 | Prodotto Caratteristica Label 3 | Prodotto Caratteristica Value 3 | New | Fast | Solar | FAAC Patent | Icone | QRCode | Certificazioni | Categoria Descrizione Intestazione Prodotto | Confezioni | Schema Installazione |  | Kit | Kit Immagine | SKU Correlate | Prodotti Correlati | Note | Quote | Grafico | Tabella Numero Molle | Altri Accessori | Prototype
PERFECT KIT | LEADER kit | 0 | 28 | Kit special | Leader Kit_PERFECT KIT_3-2019 unico liv.png | 120013;404040 | Automazione oleodinamica 230V |  |  | Larghezza max singola anta | 1,8 m | [10 empty] | Safe¦SAFEZONE COMPOSTO DA: LEADER KIT230V + 2SAFECODER (DA ACQUISTARE SEPARATAMENTE);FDS;Simply;Omni;2easy;CE | Automazioni in kit per ante a battente esterno |  |  |  | 2¦104468;1¦790077;1¦720119;1¦410029;1¦785103;1¦787025;1¦787017;1¦CARTFA | LEADER kit_PERFECT_120013 .tif | [7 empty] | 1
PERFECT KIT | MASTER kit 230V | 0 | 29 | Kit special | Master Kit_PERFECT KIT_3-2019 unico liv.png | 120015;404040 | Automazione elettromeccanica 230V |  |  | Larghezza max singola anta | 2,5 m (3 m con elettroserratura) | [10 empty] | Safe¦SAFEZONE COMPOSTO DA: LEADER KIT230V + 2SAFECODER (DA ACQUISTARE SEPARATAMENTE);FDS;Simply;Omni;2easy;CE | Automazioni in kit per ante a battente esterno |  |  |  | 2¦104415;1¦790077;1¦720119;1¦410029;1¦785103;1¦787025;1¦787017;1¦CARTFA | MASTER kit 230V_PERFECT_120015 .tif | [7 empty] | 1
PERFECT KIT | MASTER kit 24V | 0 | 30 | Kit special | Master Kit_PERFECT KIT_3-2019 unico liv.png | 120016 | Automazione elettromeccanica 24V |  |  | Larghezza max singola anta | 2,5 m (3 m con elettroserratura) | [10 empty] | Safe;FDS;Simply;Omni;2easy;CE | Automazioni in kit per ante a battente esterno |  |  |  | 2¦1044151;1¦102011;1¦410029;1¦785103;1¦787025;1¦787017;1¦CARTFA | MASTER kit 24V_PERFECT_120016.tif | [7 empty] | 1
PERFECT KIT | HANDY kit | 0 | 31 | Kit special | Handy Kit_11-2018 ok unico liv.png | 120019 | Automazione elettromeccanica 24V |  |  | Larghezza max singola anta | 2,3 m (2,7 m con elettroserratura) | [10 empty] | Safe;FDS;Simply;Omni;2easy;CE | Automazioni in kit per ante a battente esterno |  |  |  | 2¦104301;1¦102011;1¦410029;1¦787025;1¦787017;1¦785103;1¦CARTFA | HANDY kit_PERFECT_120019.tif | [7 empty] | 1
PERFECT KIT | ECO kit | 0 | 32 | Kit special | Eco Kit_PERFECT KIT_3-2019 unico liv.png | 120014;404041 | Automazione elettromeccanica 230V |  |  | Larghezza max singola anta | 1,8 m | [10 empty] | Safe¦SAFE ZONE COMPOSTO DA: ECO KIT 230V + 2SAFECODER (DA ACQUISTARE SEPARATAMENTE);FDS;Simply;Omni;2easy;CE | Automazioni in kit per ante a battente esterno |  |  |  | 1¦104470;1¦104471;1¦790077;1¦720119;1¦410029;1¦787025;1¦787017;1¦785103;1¦CARTFA | ECO kit_PERFECT_120014 .tif | [7 empty] | 1
PERFECT KIT | HIGH kit | 0 | 33 | Kit special | 73384 HIGH KIT 01-2021 render cmyk.png | 120020 | Attuatore 24V integrato |  |  | Larghezza max singola anta | 2 m (2,5 m con elettroserratura) | [10 empty] | Safe;Green;FDS;Simply;Omni;2easy;CE | Automazioni in kit per ante a battente con motore integrato |  |  |  | 2¦104250;1¦102011;1¦787025;1¦787017;1¦785103 | HIGH kit_PERFECT_120020 .tif | 416250;416251;490250 | [6 empty] | 1
PERFECT KIT | POWER kit 230V | 0 | 34 | Kit special | Power Kit_PERFECT KIT_3-2019 unico liv.png | 120017;404035;490065 | Automazione elettromeccanica 230V interrata |  |  | Larghezza max singola anta | 2 m (3,5 m con elettroserratura) | Peso max | 500 Kg | [8 empty] | Safe¦SAFEZONE COMPOSTO DA: POWER KIT230V + 2SAFECODER (DA ACQUISTARE SEPARATAMENTE);FDS;Simply;Omni;2easy;CE | Automazioni in kit per battente a motore interrato |  |  |  | 2¦10675201;1¦790077;1¦720119;1¦410029;1¦787025;1¦787017;1¦785103;1¦CARTFA | POWER kit 230V_PERFECT_120017 .TIF | [7 empty] | 1
PERFECT KIT | POWER kit 24V | 0 | 35 | Kit special | Power Kit_PERFECT KIT_3-2019 unico liv.png | 120018;490065 | Automazione elettromeccanica 24V interrata |  |  | Larghezza max singola anta | 2 m (3,5 m con elettroserratura) | Peso max | 500 Kg | [6 empty] | Safe |  | FDS;Simply;Omni;2easy;CE | Automazioni in kit per battente a motore interrato |  |  |  | 2¦10675301;1¦102011;1¦410029;1¦787025;1¦787017;1¦785103;1¦CARTFA | POWER kit 24V_PERFECT_120018 .TIF | [7 empty] | 1
PERFECT KIT | PRATICO C kit | 0 | 36 | Kit special | Pratico Kit_PERFECT KIT_3-2019 unico liv.png | 120011 | Automazione a bagno d'olio 230V |  |  | Peso max anta | 600 Kg | Velocità max | 9,6 m/min. | [6 empty] | Safe |  | FDS;Simply;CE | Automazioni in kit per ante scorrevoli |  |  |  | 1¦109745;1¦737816;1¦410029;1¦787025;1¦787017;1¦785103;1¦CARTFA | PRATICO C kit_PERFECT_120011 .tif | [7 empty] | 1
PERFECT KIT | DELTA 2 kit | 0 | 37 | Kit special | Delta 2 PERFECT Kit_2-2019 unico liv.png | 120009 | Automazione elettromeccanica 230V |  |  | Peso max anta | 500 Kg | Velocità max | 12 m/min. | [6 empty] | Safe |  | FDS;Simply;CE | Automazioni in kit per ante scorrevoli |  |  |  | 1¦109600;1¦410029;2¦785102;1¦787025;1¦787017;1¦CARTFA | DELTA2 kit_PERFECT_120009 .TIF | [7 empty] | 1
PERFECT KIT | DELTA 3 kit | 0 | 38 | Kit special | Delta 3 PERFECT Kit_3-2019 unico liv.png | 120010 | Automazione elettromeccanica 230V |  |  | Peso max anta | 900 Kg | Velocità max | 12 m/min. | [6 empty] | Safe |  | FDS;Simply;CE | Automazioni in kit per ante scorrevoli |  |  |  | 1¦109602;1¦410029;1¦787025;1¦787017;1¦785102;1¦CARTFA | DELTA3 kit_PERFECT_120010 .TIF | [7 empty] | 1
PERFECT KIT | RAPID kit | 0 | 39 | Kit special | RAPID (Cyclo) PERFECT Kit_2-2019 unico liv.png | 120012 | Automazione elettromeccanica 24V |  |  | Peso max anta | 400 Kg | Velocità max | 18 m/min. | [6 empty] | Safe;Green |  | FDS;Simply;Omni;2easy;CE | Automazioni in kit per ante scorrevoli |  |  |  | 1¦109320;1¦410029;1¦787025;1¦787017;1¦785103;1¦CARTFA | RAPID kit_PERFECT_120012 .TIF | [7 empty] | 1
CLASSIC KIT | SAFE&GREEN Retrofit kit | 0 | 42 | Kit special | 390113_SAFEZONE_RETROFIT_KIT_E145.tif | 390113 | Kit per l'aggiornamento di impianti esistenti 230V | [12 empty] | Safe;Green |  | Simply;Omni;2easy;CE | Automazioni in kit per ante a battente esterno |  |  |  | 1¦790076;2¦404040 | 390106_390113.tif | [7 empty] | 1
CLASSIC KIT | HYBRID kit | 0 | 43 | Kit special | 105683_IT.tif | 105683 | Automazione oleodinamica 24V |  |  | Larghezza max singola anta | 2 m | [8 empty] | Safe |  | Omni;Hybrid;2easy;CE | Automazioni in kit per ante a battente esterno |  |  |  | 2¦104100;1¦790284;1¦787831;1¦410029;1¦785103;1¦401304;1¦71275101;1¦787007;1¦CARTFA | 105683components.tif | [7 empty] | 1
CLASSIC KIT | LEADER kit | 0 | 44 | Kit special | 105633445_IT.tif | 105633445;404040 | Automazione oleodinamica 230V |  |  | Larghezza max singola anta | 1,8 m | [8 empty] | Safe¦<b>SAFEzone composto da:</b></br> Leader kit 230V + 2 SAFEcoder (da acquistare separatamente) |  | Simply;Omni;2easy;CE | Automazioni in kit per ante a battente esterno |  |  |  | 2¦104468;1¦790077;1¦720119;1¦410029;1¦785103;1¦401304;1¦71275101;1¦787831;1¦787007;1¦CARTFA | 105633445components.tif | [7 empty] | 1
CLASSIC KIT | TRENDY kit 230V | 0 | 45 | Kit special | 104419445_IT.tif | 104419445;404040 | Automazione elettromeccanica 230V |  |  | Larghezza max singola anta | 1,8 m (2,5 m con elettroserratura) | [8 empty] | Safe¦<b>SAFEzone composto da:</b></br> Trendy kit 230V + 2 SAFEcoder (da acquistare separatamente) |  | Simply;Omni;2easy;CE | Automazioni in kit per ante a battente esterno |  |  |  | 2¦104413;1¦790077;1¦720119;1¦410029;1¦785103;1¦401304;1¦71275101;1¦787831;1¦787007;1¦CARTFA | 104419445components.tif | [7 empty] | 1
CLASSIC KIT | MASTER kit 230V | 0 | 46 | Kit special | 104415445_IT.tif | 104415445;404040 | Automazione elettromeccanica 230V |  |  | Larghezza max singola anta | 2,5 m (3 m con elettroserratura) | [8 empty] | Safe¦<b>SAFEzone composto da:</b></br>MASTER kit 230V + 2 SAFEcoder (da acquistare separatamente |  | Simply;Omni;2easy;CE | Automazioni in kit per ante a battente esterno |  |  |  | 2¦104415;1¦790077;1¦720119;1¦787831;1¦787007;1¦410029;1¦785103;1¦401304;1¦71275101;1¦CARTFA | 104415445components.tif | [7 empty] | 1
CLASSIC KIT | MASTER kit 24V | 0 | 47 | Kit special | 104415144_IT.tif | 104415144 | Automazione elettromeccanica 24V |  |  | Larghezza max singola anta | 2,5 m (3 m con elettroserratura) | [8 empty] | Safe |  | Omni;2easy;CE | Automazioni in kit per ante a battente esterno |  |  |  | 2¦1044151;1¦102011;1¦787831;1¦787007;1¦410029;1¦785103;1¦401304;1¦71275101;1¦CARTFA | 104415144components.tif | [7 empty] | 1
CLASSIC KIT | HANDY kit | 0 | 48 | Kit special | 105998_IT.tif | 105998 | Automazione elettromeccanica 24V |  |  | Larghezza max singola anta | 2,3 m / 2,7 m con elettroserratura | [8 empty] | Safe |  | Omni;2easy;CE | Automazioni in kit per ante a battente esterno |  |  |  | 2¦104301;1¦102011;1¦787831;1¦410029;1¦785103;1¦401304;1¦71275101;1¦787007;1¦CARTFA | 105998components.tif | [7 empty] | 1
CLASSIC KIT | ECO kit | 0 | 49 | Kit special | 105632445_IT.tif | 105632445;404041 | Automazione elettromeccanica 230V |  |  | Larghezza max singola anta | 1,8 m | [8 empty] | Safe¦Safe¦<b>SAFEzone composto da:</b></br> ECO kit 230V + 2 SAFEcoder (da acquistare separatamente) |  | Simply;Omni;2easy;CE | Automazioni in kit per ante a battente esterno |  |  |  | 1¦104470;1¦104471;1¦790077;1¦720119;1¦410029;1¦785103;1¦401304;1¦71275101;1¦787831;1¦787007;1¦CARTFA | 105632445components.tif | [7 empty] | 1
CLASSIC KIT | ENERGY kit | 0 | 50 | Kit special | 104575_IT.tif | 104575 | Automazione elettromeccanica 24V a braccio articolato |  |  | Larghezza max singola anta | 2 m (2,5 m con elettroserratura) | [8 empty] | Safe |  | Omni;2easy;CE | Automazioni in kit per ante a battente esterno |  |  |  | 1¦104583;1¦104584;1¦410029;1¦785103;1¦401304;1¦71275101;1¦787831;1¦787007;1¦CARTFA | 104575components.tif | [7 empty] | 1
CLASSIC KIT | HIGH KIT | 0 | 51 | Kit special | 73384_HIGH_KIT.tif | 104250445;416250;416251;490250 | Attuatore 24V integrato per cancelli a battente |  |  | Larghezza max singola anta | 2 m (2,5 m con elettroserratura) | [7 empty] | 1 |  |  | CE | Automazioni in kit per ante a battente con motore integrato |  |  |  | 2¦104250;1¦102011;1¦787831;1¦787007;1¦785103;1¦401304;1¦71275101 | HIGH KIT 104250445 .tif | [7 empty] | 1
CLASSIC KIT | POWER kit 230V | 0 | 52 | Kit special | 106746445_IT.tif | 106746445;404035;490065 | Automazione elettromeccanica 230V interrata |  |  | Larghezza max singola anta | 2 m (3,5 m con elettroserratura) | Peso max | 500 Kg | [6 empty] | Safe¦Safe¦<b>SAFEzone composto da:</b></br>POWER kit 230V + 2 SAFEcoder (da acquistare separatamente) |  | Simply;Omni;2easy;CE | Automazioni in kit per battente a motore interrato |  |  |  | 2¦10675201;1¦790077;1¦720119;1¦787831;1¦787007;1¦410029;1¦785103;1¦401304;1¦71275101;1¦CARTFA | 106746445components.tif | [7 empty] | 1
CLASSIC KIT | POWER kit 24V | 0 | 53 | Kit special | 106746445_IT.tif | 106747445;490065 | Automazione elettromeccanica 24V interrata |  |  | Larghezza max singola anta | 2 m (3,5 m con elettroserratura) | Peso max | 500 Kg | [6 empty] | Safe |  | Omni;2easy;CE | Automazioni in kit per battente a motore interrato |  |  |  | 2¦10675301;1¦102011;1¦787831;1¦787007;1¦410029;1¦785103;1¦401304;1¦71275101;1¦CARTFA | 106747445components.tif | [7 empty] | 1
CLASSIC KIT | PRATICO C kit | 0 | 54 | Kit special | 10564944_IT.tif | 105940 | Automazione 230V a bagno d'olio |  |  | Peso max anta | 600 Kg | Velocità max | 9,6 m/min. | [6 empty] | Safe |  | CE | Automazioni in kit per ante scorrevoli |  |  |  | 1¦109745;1¦737816;1¦410029;1¦785103;1¦401304;1¦71275101;1¦787831;1¦787007;1¦CARTFA | PRATICO_C_kit_105940.tif | [7 empty] | 1
CLASSIC KIT | DELTA 2 kit | 0 | 55 | Kit special | 1056303445_IT.tif | 1056303445 | Automazione elettromeccanica 230V |  |  | Peso max anta | 500 Kg | Velocità max | 12 m/min. | [6 empty] | Safe |  | CE | Automazioni in kit per ante scorrevoli |  |  |  | 1¦1097805;1¦410029;1¦785102;1¦401302;1¦71275101;1¦787852;1¦787007;1¦CARTFA | 1056303445components.tif | [7 empty] | 1
CLASSIC KIT | DELTA 3 kit | 0 | 56 | Kit special | 105630445_IT.tif | 105630445 | Automazione elettromeccanica 230V |  |  | Peso max anta | 900 Kg | Velocità max | 12 m/min. | [6 empty] | Safe |  | CE | Automazioni in kit per ante scorrevoli |  |  |  | 1¦1097815;1¦410029;1¦785102;1¦401302;1¦71275101;1¦787852;1¦787007;1¦CARTFA | 105630445components.tif | [7 empty] | 1
CLASSIC KIT | RAPID kit | 0 | 57 | Kit special | 1059995_IT.tif | 1059995;105083 | Automazione elettromeccanica 24V |  |  | Peso max anta | 400 kg | Velocità max | 18 m/min. | [6 empty] | Safe;Green |  | Omni;2easy;CE | Automazioni in kit per ante scorrevoli |  |  |  | 1¦109320;1¦787831;1¦787007;1¦410029;1¦785103;1¦401304;1¦71275101;1¦CARTFA | 1059995components.tif | [7 empty] | 1
CLASSIC KIT | SOLID kit | 0 | 58 | Kit special | 10561644_IT.tif | 10561644 | Automazione elettromeccanica 230V |  |  | Larghezza max porta | 3 m | Peso max porta | 10 Kg/mq | [6 empty] | Safe |  | Omni;CE | Automazioni in kit per porte basculanti |  |  |  | 1¦110549;1!10561644i;1¦424550001-50;1¦787852;1¦787007;1¦CARTFA | 10561644components.tif |  |  | Attenzione: bracci telescopici e tubi di trasmissione non compresi nella confezione. |  |  |  |  | 1
CLASSIC KIT | DOLPHIN kit | 0 | 59 | Kit special | 10566544_IT.tif | 10566544 | Automazione elettromeccanica 24V a traino |  |  | Forza max tiro/spinta | 600N | [8 empty] | Safe |  | 2easy;CE | Automazioni in kit per porte basculanti |  |  |  | 1¦110600;1¦787831;1¦787007;1¦CARTFA | 10566544components.tif | [7 empty] | 1
CLASSIC KIT | Rotor Kit | 0 | 60 | Kit special | 109940_Rotor_Kit.tif | 109940 | Motoriduttore 230V per serrande avvolgibili |  |  | Capacità di sollevamento | Fino a 180 kg | [8 empty] | Safe;Green |  | CE | Automazioni in kit per serrande |  |  |  | 1¦109951;1¦391456;1¦790905;1¦720119;1¦787852;1¦787008;1¦785102 | 109940components.tif | [7 empty] | 1
CLASSIC KIT | TM2K KIT MINI | 0 | 62-63 | Automazione | 143201.tif | 143201;143202;143203 | TM2K KIT MINI | Automazione per tapparelle manuali o già motorizzate |  | Coppia max | 25 - 50 Nm | Velocità max | 12 - 17 rpm | Capacità di sollevamento | Fino a 90 Kg | [6 empty] | CE |  | 1 Motore Tubolare TM245 (corredato di istruzioni e chiave di regolazione);1 Adattatore per tubo ottagonale Ø60mm;1 Supporto motore;3 Attacchi flessibili in acciaio per attaccare la tapparella al rullo avvolgitore |  |  | 1¦143201i;1¦143201i2;1¦143201i3;3¦143201i4 | 143201_components.tif | 145405;145412;145504;145505;145421;145422;145423;145424;145630 |  | Il motore tubolare nexTMODE è compatibile sia con tutti i supporti FAAC sia con i principali supporti in commercio. Per il comando radio dei motori tramite ricevente esterna TM2 X Compact o TM2 X Mini, aggiungere sempre una trasmittente nexTMODE 433 MHz

## sku
codice_sku | quantita | immagine_sku | ordine_tipo_componente | tipo_componente | nome_modello | modelli_correlati | descrizione_breve | confezione | tensione_alimentazione | corrente_assorbita | tipo_motore | potenza_massima | coppia_massima | materiale | trattamento_superficiale | forza_spinta | rapporto_riduzione | numero_max_schede_collegabili | velocita_angolare | velocita_anta | lunghezza_anta_max | lunghezza_asta_max | spazio_fermata | controllo_motore | tipo_finecorsa | pignone | regolazione_forza | peso_anta_max | angolo_apertura_max | temperatura_esercizio | termoprotezione | grado_protezione_ip | peso_unita | frequenza_utilizzo | larghezza_anta_max | dimensioni | scheda_elettronica | arresti_meccanici | tempo_utilizzo_continuo | tempo_apertura | encoder | tipo_rallentamento | tipo_asta | dimensione_pilastro | dispositivo_sblocco | condensatore_spunto | lunghezza | unita_misura_prezzo | icona_badge | decodifica_radio | memoria_codici_radio | collegamento | note_tecniche | corsa_stelo | dimensioni_colonna | peso_anta_cantilever | portata_pompa | staffe_fissaggio | tipo_olio | tipo_utilizzo | capacita_sollevamento | corsa_max | lunghezza_con_adattatore | diamentro_motore | velocita_stelo
SKU | 1 | SKU Immagine |  | Tipo | Nome Modello | Modelli Correlati | Descrizione Breve | Confezione | Tensione di alimentazione di rete | Corrente assorbita | Motore elettrico | Potenza max | Coppia max | Tipo di materiale | Tipo di trattamento | Forza max di spinta | Rapporto di riduzione | Numero max schede di decodifica collegabili | Velocità angolare max | Velocità dell'anta | Lunghezza max anta | Lunghezza max asta | Spazio di fermata | Regolazione velocità e controllo motore | Finecorsa | Pignone | Regolazione della forza | Peso max anta | Angolo max apertura anta | Temperatura ambiente di esercizio | Termoprotezione | Grado di protezione | Peso | Frequenza di utilizzo | Larghezza max anta | Dimensioni (LxPxH) | Apparecchiatura elettronica | Arresti meccanici integrati in apertura e chiusura | Tempo di utilizzo continuo (ROT) | Tempo di apertura | Encoder | Tipo di rallentamento | Tipo di asta | Dimensione del pilastro a sezione quadrata | Dispositivo di sblocco | Condensatore di spunto | Lunghezza (mm) | Unità Misura Prezzo | Icona 1 | Decodifica | Memoria codici radio | Collegamento | Note | Corsa dello stelo | Dimensioni colonna | Peso max anta cantilever | Portata gruppo motore-pompa | Staffe di fissaggio | Tipo di olio | Tipo di utilizzo | Capacità di sollevamento | Corsa max | Lunghezza con adattatore (L) | Diametro motore | Velocità max stelo
104250445 | 1 | HIGH KIT 104250445 .tif | 0 | Modello | KIT OPERATORE INTEGRATO S2500I |  | KIT OPERATORE INTEGRATO S2500I
104415144 | 1 | 104415144components.tif | 0 | Modello | MASTER kit 24V SAFE |  | MASTER kit 24V SAFE |  | 220-240V~ 50/60 Hz |  | Con spazzole 24V | 40W | 320Nm | [14 empty] | 250 Kg | 165° | -20°C Ã· + 55°C |  | IP X4 | 7,9 Kg (attuatore) - 3,3 Kg (cerniera) - 1,8 Kg (cover) |  | 2 m (2,5m con elettroserratura) | 340 x 160 x 150 mm | non compresa | opzionali | Continuo a 55°C |  | Assoluto Magnetico BUS |  |  | 100x100, 120x120, 150x150 mm
104415445 | 1 | 104415445components.tif | 0 | Modello | MASTER kit 230V |  | MASTER kit 230V
104419445 | 1 | 104419445components.tif | 0 | Modello | Trendy kit 230V |  | Trendy kit 230V
104575 | 1 | 104575components.tif | 0 | Modello | ENERGY kit 24V SAFE |  | ENERGY kit 24V SAFE
105083 | 1 |  | 0 | Modello | RAPID kit 800 Kg - 24V SAFE&GREEN |  | RAPID kit 800 Kg - 24V SAFE&GREEN | [22 empty] | -20°C ÷ +55°C |  | IP54 |  |  |  | 41,5 x 42,5 x 130 mm
10561644 | 1 | 10561644components.tif | 0 | Modello | SOLID kit 230V SAFE |  | SOLID kit 230V SAFE
1056303445 | 1 | 1056303445components.tif | 0 | Modello | DELTA 2 kit 230V SAFE |  | DELTA 2 kit 230V SAFE
105630445 | 1 | 105630445components.tif | 0 | Modello | DELTA 3 kit 230V SAFE |  | DELTA 3 kit 230V SAFE | [42 empty] | FDS
105632445 | 1 | 105632445components.tif | 0 | Modello | ECO kit 230V |  | ECO kit 230V | [42 empty] | FDS
105633445 | 1 | 105633445components.tif | 0 | Modello | Leader kit 230V |  | Leader kit 230V
10566544 | 1 | 10566544components.tif | 0 | Modello | DOLPHIN D600 kit 24V SAFE |  | DOLPHIN D600 kit 24V SAFE
105683 | 1 | 105683components.tif | 0 | Modello | HYBRID kit 24V SAFE |  | HYBRID kit 24V SAFE
105940 | 1 | PRATICO_C_kit_105940.tif | 0 | Modello | PRATICO C kit 230V SAFE |  | PRATICO C kit 230V SAFE
105998 | 1 | 105998components.tif | 0 | Modello | HANDY kit 24V SAFE |  | HANDY kit 24V SAFE
1059995 | 1 | 1059995components.tif | 0 | Modello | RAPID kit 24V SAFE&GREEN |  | RAPID kit 24V SAFE&GREEN
106746445 | 1 | 106746445components.tif | 0 | Modello | POWER kit 230V |  | POWER kit 230V
106747445 | 1 | 106747445components.tif | 0 | Modello | POWER kit 24V SAFE |  | POWER kit 24V SAFE
109940 | 1 | 109940components.tif | 0 | Modello | ROTOR KIT |  | ROTOR KIT
120009 | 1 | DELTA2 kit_PERFECT_120009 .TIF | 0 | Modello | DELTA 2 kit PERFECT 60 |  | DELTA 2 kit PERFECT 60
120010 | 1 | DELTA3 kit_PERFECT_120010 .TIF | 0 | Modello | DELTA 3 kit PERFECT 60 |  | DELTA 3 kit PERFECT 60
120011 | 1 | PRATICO C kit_PERFECT_120011 .tif | 0 | Modello | PRATICO C kit PERFECT 60 |  | PRATICO C kit PERFECT 60
120012 | 1 | RAPID kit_PERFECT_120012 .TIF | 0 | Modello | RAPID kit PERFECT 60 |  | RAPID kit PERFECT 60
120013 | 1 | LEADER kit_PERFECT_120013 .tif | 0 | Modello | LEADER kit PERFECT 60 |  | LEADER kit PERFECT 60
120014 | 1 | ECO kit_PERFECT_120014 .tif | 0 | Modello | ECO kit PERFECT 60 |  | ECO kit PERFECT 60
120015 | 1 | MASTER kit 230V_PERFECT_120015 .tif | 0 | Modello | MASTER kit 230V PERFECT 60 |  | MASTER kit 230V PERFECT 60
120016 | 1 | MASTER kit 24V_PERFECT_120016.tif | 0 | Modello | MASTER kit 24V PERFECT 60 |  | MASTER kit 24V PERFECT 60
120017 | 1 | POWER kit 230V_PERFECT_120017 .TIF | 0 | Modello | POWER 230V kit PERFECT 60 |  | POWER 230V kit PERFECT 60
120018 | 1 | POWER kit 24V_PERFECT_120018 .TIF | 0 | Modello | POWER 24V kit PERFECT 60 |  | POWER 24V kit PERFECT 60
120019 | 1 | HANDY kit_PERFECT_120019.tif | 0 | Modello | HANDY kit PERFECT 60 |  | HANDY kit PERFECT 60
120020 | 1 | HIGH kit_PERFECT_120020 .tif | 0 | Modello | HIGH kit PERFECT 60 |  | HIGH kit PERFECT 60
390113 | 1 | 390106_390113.tif | 0 | Modello | SAFE&GREEN Retrofit kit E145S |  | SAFE&GREEN Retrofit kit E145S
104100 | 1 | 104100.tif | 0 | Modello | S450H CBAC |  | Attuatori oleodinamici S450H CBAC |  | 220-240V~ 50/60 Hz |  | Con spazzole 24V | 60 W |  |  |  | > 5000 N | [12 empty] | 110° | -20°C ÷ +55°C |  | IP55 | 6,5 Kg | Uso continuo | 2 m | 1131 x 85 x 119 mm | Non compresa |  |  |  | SAFEcoder integrato | [12 empty] | 311 mm |  |  |  | Posteriore multiposizione ad avvitare - anteriore ad avvitare regolabile | FAAC HP OIL | [5 empty] | >25 mm/sec
104250 | 1 |  | 0 | Modello | S2500I 24V |  | Operatori integrati S2500I 24V |  | 220-240V~ 50/60 Hz |  | Con spazzole 24V | 40W | 320Nm | [5 empty] | 10°/s | [8 empty] | 250 Kg | 165° | -20°C ÷ + 55°C |  | IP X4 | 7,9 Kg (attuatore) - 3,3 Kg (cerniera) - 1,8 Kg (cover) |  | 2 m (2,5m con elettroserratura) | 340 x 160 x 150 mm | non compresa | opzionali | Continuo a 55°C |  | Assoluto Magnetico BUS |  |  | 100x100, 120x120, 150x150 mm
104301 | 1 | 104301.tif | 0 | Modello | S418 24V |  | Attuatori elettromeccanici S418 24V con staffe di fissaggio |  | 220-240V~ 50/60 Hz |  | Con spazzole 24V | 35 W |  |  |  | 1800 N | [12 empty] | 110° | -20°C ÷ + 55°C |  | IP54 | 6 Kg | Uso continuo | 2,3 m (2,7 m con elettroserratura) | 823 x 104 x 137 mm | Non compresa | [16 empty] | 350 mm (390 mm senza arresti) |  |  |  | Attacco posteriore ad avvitare e regolabile - attacco anteriore ad avvitare e regolabile | [6 empty] | 37 mm/s (con E124)
104413 | 1 | 104413.tif | 0 | Modello | 413 230V |  | Attuatore elettromeccanico 413 | <b>413 230V comprende:</b> un attuatore elettromeccanico, accessori per l'installazione, una chiave di sblocco, un condensatore di spunto 6,3μF 400V. La versione LS include i finecorsa elettrici. | 220-240V~ 50/60 Hz |  | Asincrono monofase | 250 W |  |  |  | 2000 N (*) | [12 empty] | 110° | -20°C ÷ + 55°C | 140°C | IP54 | 7,8 Kg | S3 - 30% | 1,8 m (2,5 con elettroserratura) | 777 x 101 x 152 mm | Non compresa | [8 empty] | 6,3μF 400V | [6 empty] | (*) dati riferiti a 230V~ 50Hz | 300 mm (350 mm senza arresti meccanici) |  |  |  | Attacco posteriore a saldare/avvitare - attacco anteriore a saldare/avvitare | [6 empty] | 16 mm/s (*)
104415 | 1 | 104415.tif | 0 | Modello | 415 230V |  | Attuatori elettromeccanici 415 230V | <b>415 230V comprende:</b> un attuatore elettromeccanico, accessori per l'installazione, una chiave di sblocco, un condensatore di spunto 8μF 400V. | 220-240V~ 50/60 Hz |  | Asincrono monofase | 300 W |  |  |  | 3000 N (*) | [12 empty] | 110° | -20°C ÷ +55°C | 140°C | IP54 | 7,8 Kg | S3 - 30% | 2,5 m (3 m con elettroserratura) | 836 x 101 x 147 mm | Non compresa | [8 empty] | 8μF 400V | [6 empty] | (*) dati riferiti a 230V~ 50Hz. | 300 mm |  |  |  | Attacco posteriore a saldare/avvitare - attacco anteriore a saldare/avvitare | [6 empty] | 16 mm/s (*)
1044151 | 1 | 104415.tif | 0 | Modello | 415 24V |  | Attuatori elettromeccanici 415 24V |  | 220-240V~ 50/60 Hz |  | Con spazzole 24V | 70 W |  |  |  | 2800 N | [12 empty] | 110° | -20°C ÷ +55°C |  | IP54 | 7,8 Kg | Uso continuo | 2,5 m (3 con elettroserratura) | 836 x 101 x 147 mm | Non compresa | [16 empty] | 300 mm |  |  |  | Attacco posteriore a saldare/avvitare - attacco anteriore a saldare/avvitare | [6 empty] | 16 mm/s
104468 | 1 | 104468.tif | 0 | Modello | 402 CBC |  | Attuatori oleodinamici 402 CBC |  | 220-240V~ 50/60 Hz |  | Asincrono monofase | 220 W |  |  |  | 5000 N (*) | [12 empty] | 110° | -20°C ÷ + 55°C | 120°C | IP55 | 6,5 Kg | 55 cicli/ora | 1,80 m | 959 x 85 x 85 mm | Non compresa | [8 empty] | 8μF 400V | [6 empty] | (*) dati riferiti a 230V~ 50Hz. | 250 mm |  |  | 1 lpm (*) | Attacco posteriore a saldare/avvitare - attacco anteriore a saldare/avvitare | FAAC HP OIL | [5 empty] | 13 mm/s (*)
104470 | 1 | 104470.tif | 0 | Modello | 412 dx |  | Attuatore elettromeccanico 412 destro | <b>412 dx o sx comprende:</b> un attuatore elettromeccanico (DX o SX), accessori per l'installazione, una chiave di sblocco, un condensatore di spunto 8μF 400V. | 220-240V~ 50/60 Hz |  | Asincrono monofase | 280 W |  |  |  | 3500 N (*) | [12 empty] | 110° | -20°C ÷ + 55°C | 140°C | IP44 | 6,5 Kg | 18 cicli/ora | 1,8 m | 991 x 101 x 172 mm | Non compresa | [8 empty] | 8μF 400V | [6 empty] | (*) dati riferiti a 230V~ 50Hz. | 290 mm |  |  |  | Attacco posteriore a saldare/avvitare - attacco anteriore a saldare/avvitare | [6 empty] | 16 mm/s (*)
104471 | 1 | 104470.tif | 0 | Modello | 412 sx |  | Attuatore elettromeccanico 412 sinistro | <b>412 dx o sx comprende:</b> un attuatore elettromeccanico (DX o SX), accessori per l'installazione, una chiave di sblocco, un condensatore di spunto 8μF 400V. | 220-240V~ 50/60 Hz |  | Asincrono monofase | 280 W |  |  |  | 3500 N (*) | [12 empty] | 110° | -20°C ÷ + 55°C | 140°C | IP44 | 6,5 Kg | 18 cicli/ora | 1,8 m | 991 x 101 x 172 mm | Non compresa | [8 empty] | 8μF 400V | [6 empty] | (*) dati riferiti a 230V~ 50Hz. | 290 mm |  |  |  | Attacco posteriore a saldare/avvitare - attacco anteriore a saldare/avvitare | [6 empty] | 16 mm/s (*)
104583 | 1 | 104584.png | 0 | Modello | 392 C |  | Attuatore 392 C con scheda elettronica e braccio articolato
104584 | 1 | 104584.png | 0 | Modello | 392 |  | Attuatore 392 con braccio articolato
10675201 | 1 | 106752.tif | 0 | Modello | 770N 230V |  | Attuatori interrati 770N 230V |  | 220-240V~ 50/60 Hz |  | Asincrono monofase | 380 W | 330 Nm¦dati riferiti a 230V~ 50Hz. | [5 empty] | 6 °/s¦dati riferiti a 230V~ 50Hz. | [8 empty] | 500 Kg (vedi grafico) | 110° (140° e 180° con kit opzionale) | -20°C ÷ + 55°C | 140°C | IP67 | 12 Kg (con cassetta portante 14 Kg) | S3 30% | 2 m (3,5 m con elettroserratura) | 362 x 153 x 127 (cassetta portante 430 x 307,5 x 214) mm | Non compresa | [7 empty] | Doppia leva (Brevettato) | 12,5μF 400V
10675301 | 1 | 106752.tif | 0 | Modello | 770N 24V |  | Attuatori interrati 770N 24V |  | 220-240V~ 50/60 Hz |  | Con spazzole 24V | 70 W | 330 Nm | [5 empty] | 6 °/s | [8 empty] | 500 Kg (vedi grafico) | 110° (140° e 180° con kit opzionale) | -20°C ÷ + 55°C |  | IP67 | 12 Kg (con cassetta portante 14 Kg) | Uso continuo | 2 m (3,5 m con elettroserratura) | 362 x 153 x 127 (cassetta portante 430 x 307,5 x 214) mm | Non compresa | [7 empty] | Doppia leva (Brevettato)
109320 | 1 | 109320.tif | 0 | Modello | C720 24V |  | Motoriduttore elettromeccanico C720 con apparecchiatura elettronica incorporata e piastra di fondazione |  | 220-240V~ 50/60 Hz |  | Motore a spazzole 24V | 170 W | 18 Nm |  |  | 320 N | 1:49 |  |  | 18 m/min (regolabile) |  |  |  | Sì - Regolazione elettronica | Magnetico | Z28 modulo 4 | Tramite scheda elettronica | 400 Kg |  | -20°C ÷ +55°C |  | IP44 | 8 Kg | 100 % | 15 m | 304 x 180 x 282 mm | E721 incorporata |  |  |  | Encoder elettronico
109600 | 1 | 109600.tif | 0 | Modello | 740 C con encoder |  | Motoriduttore 740 C Z16 con apparecchiatura elettronica ed encoder incorporati |  | 220-240V~ 50/60 Hz |  | Asincrono monofase | 430 W | 18 Nm¦dati riferiti a 230V~ 50Hz. |  |  | 450 N¦dati riferiti a 230V~ 50Hz. | 1:25 |  |  | 12 m/min |  |  |  | Sì | Magnetico | Z16 modulo 4 | Tramite scheda elettronica | 500 Kg |  | -20°C ÷ +55°C | 140°C autoripristinante | IP44 | 11,9 Kg | 55 cicli/h | 15 m | 295 x 180 x 320 mm | incorporata |  |  |  | Encoder magnetico |  |  |  | Manopola di sblocco rotativa - chiave cifrata | 10 μF
109602 | 1 | 109702.tif | 0 | Modello | 741 C con encoder |  | Motoriduttore 741 C Z16 con apparecchiatura elettronica ed encoder incorporati e piastra di fondazione |  | 220-240V~ 50/60 Hz |  | Asincrono monofase | 530 W | 20 Nm¦dati riferiti a 230V~ 50Hz. |  |  | 630 N¦dati riferiti a 230V~ 50Hz. | 1:25 |  |  | 12 m/min |  |  |  | Sì | Magnetico | Z16 modulo 4 | Tramite scheda elettronica | 900 Kg |  | -20°C ÷ +55°C | 140°C autoripristinante | IP44 | 13,1 Kg | 56 cicli/h | 15 m | 295 x 180 x 320 mm | incorporata |  |  |  | Encoder magnetico |  |  |  | Manopola di sblocco rotativa - chiave cifrata | 12.5 μF
109745 | 1 | 109837.tif | 0 | Modello | 746 C Z16 |  | Motoriduttore 746 C Z16 con apparecchiatura elettronica ed encoder incorporati |  | 220-240V~ 50/60 Hz |  |  | 150 W |  |  |  | 830 N |  |  |  | 9.6 m/min |  |  | 30 mm |  |  | Z16 modulo 4 |  | 600 Kg |  | -20° ÷ +55°C | 120°C autoripristinanti | IP44 | 16.2 Kg | Uso continuo | 40 m |  | E781 incorporata | [8 empty] | 12.5 µF
1097805 | 1 | 109780.tif | 0 | Modello | 740 E Z16 con encoder |  | Motoriduttore 740 E Z16 con apparecchiatura elettronica ed encoder incorporati, piastra di fondazione |  | 220-240V~ 50/60 Hz |  | Asincrono monofase | 350 W | 18 Nm¦dati riferiti a 230V~ 50Hz. |  |  | 450 N¦dati riferiti a 230V~ 50Hz. | 1:25 |  |  | 12 m/min |  |  |  | No | Magnetico | Z16 modulo 4 | Tramite scheda elettronica | 500 Kg |  | -20°C ÷ +55°C | 140°C | IP44 | 10 Kg | S3 - 30% | 15 m | 295 x 181 x 320 mm | 740D incorporata |  |  |  | Encoder ottico |  |  |  | Manopola di sblocco rotativa - chiave cifrata | 10 μF
1097815 | 1 | 109781.tif | 0 | Modello | 741 E Z16 con encoder |  | Motoriduttore 741 E Z16 con apparecchiatura elettronica ed encoder incorporati, piastra di fondazione |  | 220-240V~ 50/60 Hz |  | Asincrono monofase | 500 W | 24 Nm¦dati riferiti a 230V~ 50Hz. |  |  | 650 N¦dati riferiti a 230V~ 50Hz. | 1:25 |  |  | 12 m/min |  |  |  | No | Magnetico | Z16 modulo 4 | Tramite scheda elettronica | 900 Kg |  | -20°C ÷ +55°C | 140°C | IP44 | 11 Kg | S3 - 40% | 15 m | 295 x 181 x 320 mm | 740D incorporata |  |  |  | Encoder ottico |  |  |  | Manopola di sblocco rotativa - chiave cifrata | 12,5 μF
109951 | 1 | 109950.tif | 0 | Modello | RL200_220/60 EF |  | Motoriduttore RL200_220/60 EF per serrande
110549 | 1 | 110549.tif | 0 | Modello | 550 ITT |  | Attuatore elettromeccanico 550 ITT con apparecchiatura elettronica ed encoder incorporati |  | 220-240V~ 50/60 Hz |  | Asincrono monofase | 350 W | 300 Nm¦dati riferiti a 230V~ 50Hz. | [5 empty] | 12 °/s¦dati riferiti a 230V~ 50Hz. | [10 empty] | -20 °C ÷ +55 °C | 140 °C | Solo per uso interno (IP31) | 7,5 Kg | S3 - 30% |  | 670 x 175 x 120 mm | E550 incorporata |  |  | 15 s | Ottico
110600 | 1 | 110600.tif | 0 | Modello | D600 |  | Attuatore D600 per porte basculanti a traino |  | 220-240V~ 50/60 Hz |  | Con spazzole 24V | 220 W |  |  |  | 600 N |  |  |  | 6,6 m/min | [9 empty] | -20 °C ÷ +55 °C |  | Solo per uso interno (IP20) | 6,2 Kg | Uso continuo |  | 360 x 200 x 145 mm | E600 incorporata |  |  |  | Elettronico
102011 | 1 | 102011.tif | 1 | Apparecchiature Elettroniche | E034 |  | Apparecchiatura elettronica E034 con contenitore
790076 | 1 | 790076.tif | 1 | Apparecchiature Elettroniche | E145S |  | Scheda elettronica E145S
790077 | 1 | 790077.tif | 1 | Apparecchiature Elettroniche | E045S |  | Scheda elettronica E045S
790284 | 1 | 790284.tif | 1 | Apparecchiature Elettroniche | E124 |  | Apparecchiatura elettronica E124 con contenitore
790905 | 1 | 790905.tif | 1 | Apparecchiature Elettroniche | 200 MPS |  | Scheda elettronica 200 MPS
391456 | 1 | 391456.tif | 9 | Accessori | XK30 |  | XK30 selettore a chiave con leva di sblocco
401302 | 1 | 401302.tif | 9 | Accessori | XK10 |  | Pulsante a chiave e di comando XK10
401304 | 1 | 401304.tif | 9 | Accessori | XK10 B |  | Pulsante a chiave e di comando XK10 B
404035 | 1 | 404035.tif | 9 | Accessori | Gruppo encoder per 770N |  | Gruppo encoder per 770N (confezione singola - 2 confezioni per 2 ante)
404040 | 1 | 404040.tif | 9 | Accessori | SAFEcoder |  | SAFEcoder encoder assoluto magnetico BUS (Brevetto FAAC) (confezione singola - 2 confezioni per 2 ante)
404041 | 1 | 404041.tif | 9 | Accessori | SAFEcoder 412 |  | SAFEcoder per attuatore 412 (Brevetto FAAC) (confezione singola - 2 confezioni per 2 ante)
410029 | 1 | 410029.tif | 9 | Accessori | XLED |  | Lampeggiatore XLED
416250 | 1 | 416250.jpg | 9 | Accessori | Cover S2500I RAL 7021 |  | Cover S2500I RAL 7021
416251 | 1 | 416251.tif | 9 | Accessori | Cover S2500I RAL Neutro |  | Cover S2500I RAL Neutro
424550001-50 | 1 | 424550001.tif | 9 | Accessori |  |  | Sblocco esterno con chiavi personalizzate dal n. 1 al n. 50
490065 | 1 | 490065.tif | 9 | Accessori | Cassetta portante con sistema di sblocco (Brevettato) |  | Cassetta portante con sistema di sblocco (Brevettato)
490250 | 1 | 490250.tif | 9 | Accessori | Gruppo Cerniera S2500I |  | Gruppo Cerniera S2500I
71275101 | 1 | 71275101.tif | 9 | Accessori |  |  | Serratura con chiave personalizzata
720119 | 1 | 720119.tif | 9 | Accessori | MOD.E |  | Contenitore mod. E per schede elettroniche
737816 | 1 | 737816.tif | 9 | Accessori |  |  | Piastra di fondazione con regolazioni laterali ed in altezza
785102 | 1 | 785102.tif | 9 | Accessori | XP 20 D |  | Coppia di fotocellule XP20 D
785103 | 1 | 785103.tif | 9 | Accessori | XP 20B D |  | Coppia di fotocellule XP20B D
787007 | 1 |  | 9 | Accessori | XT2 433 SLH LR |  | Trasmittente 2 canali XT2 433 SLH LR
787008 | 1 |  | 9 | Accessori | XT4 433 SLH LR |  | Trasmittente 4 canali XT4 433 SLH LR bianca
787017 | 1 | 787017.tif | 9 | Accessori | XT2 FDS 433-868 |  | Trasmittente 2 canali XT2 FDS 433-868
787025 | 1 | 787025.tif | 9 | Accessori | XF FDS 433-868 |  | Ricevente XF FDS 433-868
787831 | 1 | 787831.tif | 9 | Accessori | XF 433 MHz |  | Ricevente XF 433 MHz
787852 | 1 | 787852.tif | 9 | Accessori | RP 433 SLH |  | Ricevente ad innesto 1 canale RP 433 SLH
CARTFA | 1 |  |  |  | Cartello "Automatico FAAC" |  | Cartello segnaletico per cancelli automatici
143201 | 1 | 143201.tif | 0 | Modello | TM2K KIT MINI 25/17 |  | Kit automazione tapparelle 25Nm 17rpm |  | 230V~ 50Hz |  |  | 225 W | 25 Nm | [5 empty] | 17 giri/min | [12 empty] | IP 44 |  | 20% |  | 45 mm (diametro) x 546 mm (L) |  |  | 240 s | [21 empty] | 45 Kg | 25 | 546 mm | 45 mm
143202 | 1 | 143201.tif | 0 | Modello | TM2K KIT MINI 30/17 |  | Kit automazione tapparelle 30Nm 17rpm |  | 230V~ 50Hz |  |  | 250 W | 30 Nm | [5 empty] | 17 giri/min | [12 empty] | IP 44 |  | 20% |  | 45 mm (diametro) x 546 mm (L) |  |  | 240 s | [21 empty] | 55 Kg | 25 | 546 mm | 45 mm
143203 | 1 | 143201.tif | 0 | Modello | TM2K KIT MINI 50/12 |  | Kit automazione tapparelle 50Nm 12rpm |  | 230V~ 50Hz |  |  | 275 W | 50 Nm | [5 empty] | 12 giri/min | [12 empty] | IP 44 |  | 20% |  | 45 mm (diametro) x 546 mm (L) |  |  | 240 s | [21 empty] | 90 Kg | 25 | 546 mm | 45 mm
145405 | 1 | 145405.tif | 2 | Accessori | TM2 X TW-1 |  | Trasmittente murale 433 MHz - 1 canale
145412 | 1 | 145412.jpg | 2 | Accessori | TM2 X T-6 |  | Radio timer 6 canali
145504 | 1 | 145504.tif | 2 | Accessori | TM2 X R |  | Ricevente esterna Compact per tapparelle | [45 empty] | Per il comando radio dei motori tramite ricevente esterna, aggiungere sempre una trasmittente nexTMODE 433 MHz
145505 | 1 | 145505.tif | 2 | Accessori | TM2 X |  | Ricevente esterna Mini | [45 empty] | Per il comando radio dei motori tramite ricevente esterna, aggiungere sempre una trasmittente nexTMODE 433 MHz
145421 | 1 | 145421.tif | 2 | Accessori | TM2 POP 1 |  | Radiocomando 433MHz
145422 | 1 | 145422.tif | 2 | Accessori | TM2 POP 1S |  | Radiocomando 433MHz
145423 | 1 | 145423.tif | 2 | Accessori | TM2 POP 7 |  | Radiocomando 433MHz
145424 | 1 | 145424.tif | 2 | Accessori | TM2 POP 7S |  | Radiocomando 433MHz
145630 | 1 | 145630.tif | 2 | Accessori | KIT PERSONALIZZAZIONE LINEA POP |  | Kit personalizzazione per radiocomandi linea POP
104101 | 1 |  | 0 | Modello | S450H SB |  |  |  | 220-240V~ 50/60 Hz |  | Con spazzole 24V | 60 W |  |  |  | > 5000 N | [12 empty] | 110° | -20°C ÷ +55°C |  | IP55 | 6,5 Kg | Uso continuo | 3 m | 1131 x 85 x 119 mm | Non compresa |  |  |  | SAFEcoder integrato | [12 empty] | 311 mm |  |  |  | Posteriore multiposizione ad avvitare - anteriore ad avvitare regolabile | FAAC HP OIL | [5 empty] | >25 mm/sec
104200 | 1 | 104203.tif | 0 | Modello | 422 CBAC |  |  |  | 220-240V~ 50/60 Hz |  | Asincrono monofase | 220 W |  |  |  | 5000 N (*) | [12 empty] | 110° | -20°C ÷ + 55°C | 120°C | IP55 | 7 Kg | 55 cicli/ora | 1,8 m | 987 x 85 x 119 mm | Non compresa | [8 empty] | 8μF 400V | [6 empty] | (*) dati riferiti a 230V~ 50Hz. | 250 mm |  |  | 1 lpm (*) | Attacco posteriore a saldare/avvitare - attacco anteriore a saldare/avvitare | FAAC HP OIL | [5 empty] | 13 mm/s (*)
104210 | 1 |  | 0 | Modello | 422 SBS |  |  |  | 220-240V~ 50/60 Hz |  | Asincrono monofase | 220 W |  |  |  | 6900 N (*) | [12 empty] | 110° | -20°C ÷ + 55°C | 120°C | IP55 | 7 Kg | 55 cicli/ora | 3 m (con elettroserratura) | 987 x 85 x 119 mm | Non compresa | [8 empty] | 8μF 400V | [6 empty] | (*) dati riferiti a 230V~ 50Hz. | 250 mm |  |  | 0,75 lpm (*) | Attacco posteriore a saldare/avvitare - attacco anteriore a saldare/avvitare | FAAC HP OIL | [5 empty] | 10 mm/s (*)
104417 | 1 |  | 0 | Modello | 415 L |  |  | <b>415 230V comprende:</b> un attuatore elettromeccanico, accessori per l'installazione, una chiave di sblocco, un condensatore di spunto 8μF 400V. | 220-240V~ 50/60 Hz |  | Asincrono monofase | 300 W |  |  |  | 3000 N (*) | [12 empty] | 110° | -20°C ÷ +55°C | 140°C | IP54 | 8 Kg | S3 - 30% | 3 m (4 m con elettroserratura) | 942 x 101 x 148 mm | Non compresa | [8 empty] | 8μF 400V | [6 empty] | (*) dati riferiti a 230V~ 50Hz. | 400 mm |  |  |  | Attacco posteriore a saldare/avvitare - attacco anteriore a saldare/avvitare | [6 empty] | 16 mm/s (*)
1044171 | 1 |  | 0 | Modello | 415 L 24V |  |  |  | 220-240V~ 50/60 Hz |  | Con spazzole 24V | 70 W |  |  |  | 2800 N | [12 empty] | 110° | -20°C ÷ +55°C |  | IP54 | 8 Kg | Uso continuo | 3 m (4 con elettroserratura) | 942 x 101 x 148 mm | Non compresa | [16 empty] | 400 mm |  |  |  | Attacco posteriore a saldare/avvitare - attacco anteriore a saldare/avvitare | [6 empty] | 16 mm/s
104474 | 1 |  | 0 | Modello | 402 SBS |  |  |  | 220-240V~ 50/60 Hz |  | Asincrono monofase | 220 W |  |  |  | 6900 N (*) | [12 empty] | 110° | -20°C ÷ + 55°C | 120°C | IP55 | 6,5 Kg | 55 cicli/ora | 3 m (con elettroserratura) | 959 x 85 x 85 mm | Non compresa | [8 empty] | 8μF 400V | [6 empty] | (*) dati riferiti a 230V~ 50Hz. | 250 mm |  |  | 0,75 lpm (*) | Attacco posteriore a saldare/avvitare - attacco anteriore a saldare/avvitare | FAAC HP OIL | [5 empty] | 10 mm/s (*)
104570 | 1 | 104570.tif | 0 | Modello | 390 230V |  |  |  | 220-240V~ 50/60 Hz |  | Asincrono monofase | 280 W | 250 Nm¦dati riferiti a 230V~ 50Hz. | [5 empty] | 8 °/s¦dati riferiti a 230V~ 50Hz. | [9 empty] | 120° | -20°C ÷ +55°C | 140°C | IP44 | 11,5 Kg | S3 - 30% | 1,8 m (3 m con elettroserratura) | 412 x 133 x 134 mm | Non compresa | [8 empty] | 8μF 400V
108720 | 1 | 108720.tif | 0 | Modello | S800H ENC CBAC 100° |  |  |  | 220-240V~ 50/60 Hz |  | Con spazzole 24V | 60 W | [6 empty] | 5,5°/s (con E024S) - 8,2°/s (con E124) | [8 empty] | 800 Kg | 100° | -20°C ÷ +55°C |  | IP67 | 14 Kg | Uso continuo | 2 m | Attuatore 380 x 220 x 160 - cassetta portante 507 x 283 x 200 mm | Non compresa | Positive stop integrati |  |  | Magnetico assoluto BUS 2easy integrato | [10 empty] | BUS 2easy | [6 empty] | FAAC HP OIL
108722 | 1 |  | 0 | Modello | S800H ENC CBAC 180° |  |  |  | 220-240V~ 50/60 Hz |  | Con spazzole 24V | 60 W | [6 empty] | 5,5°/s (con E024S) - 8,2°/s (con E124) | [8 empty] | 800 Kg | 180° | -20°C ÷ +55°C |  | IP67 | 15 Kg | Uso continuo | 2 m | Attuatore 450 x 220 x 160 - cassetta portante 507 x 283 x 200 mm | Non compresa | Positive stop integrati |  |  | Magnetico assoluto BUS 2easy integrato | [10 empty] | BUS 2easy | [6 empty] | FAAC HP OIL
108724 | 1 |  | 0 | Modello | S800H ENC SBW 100° |  |  |  | 220-240V~ 50/60 Hz |  | Con spazzole 24V | 60 W | [6 empty] | 5,5°/s (con E024S) - 8,2°/s (con E124) | [8 empty] | 800 Kg | 100° | -20°C ÷ +55°C |  | IP67 | 14 Kg | Uso continuo | 4 m | Attuatore 380 x 220 x 160 - cassetta portante 507 x 283 x 200 mm | Non compresa | Positive stop integrati |  |  | Magnetico assoluto BUS 2easy integrato | [10 empty] | BUS 2easy | [6 empty] | FAAC HP OIL
108725 | 1 |  | 0 | Modello | S800H ENC SBW 180° |  |  |  | 220-240V~ 50/60 Hz |  | Con spazzole 24V | 60 W | [6 empty] | 5,5°/s (con E024S) - 8,2°/s (con E124) | [8 empty] | 800 Kg | 180° | -20°C ÷ +55°C |  | IP67 | 15 Kg | Uso continuo | 4 m | Attuatore 450 x 220 x 160 - cassetta portante 507 x 283 x 200 mm | Non compresa | Positive stop integrati |  |  | Magnetico assoluto BUS 2easy integrato | [10 empty] | BUS 2easy | [6 empty] | FAAC HP OIL
108800 | 1 | 108800.tif | 0 | Modello | S800 ENC CBAC 100° |  |  |  | 220-240V~ 50/60 Hz |  | Asincrono monofase | 220 W | [6 empty] | 7,8°/s | [8 empty] | 800 Kg | 100° | -20°C ÷ +55°C |  | IP67 | 16 Kg | 45 cicli/ora | 2 m | Attuatore 380 x 220 x 160 - cassetta portante 507 x 283 x 200 mm | Non compresa | Integrati |  |  | Magnetico assoluto BUS 2easy integrato | [10 empty] | BUS 2easy | [6 empty] | FAAC HP OIL
108801 | 1 |  | 0 | Modello | S800 ENC CBAC 180° |  |  |  | 220-240V~ 50/60 Hz |  | Asincrono monofase | 220 W | [6 empty] | 7,8°/s | [8 empty] | 800 Kg | 180° | -20°C ÷ +55°C |  | IP67 | 16,5 Kg | 30 cicli/ora | 2 m | Attuatore 450 x 220 x 160 - cassetta portante 507 x 283 x 200 mm | Non compresa | Integrati |  |  | Magnetico assoluto BUS 2easy integrato | [10 empty] | BUS 2easy | [6 empty] | FAAC HP OIL
108802 | 1 |  | 0 | Modello | S800 ENC SBW 100° |  |  |  | 220-240V~ 50/60 Hz |  | Asincrono monofase | 220 W | [6 empty] | 7,8°/s | [8 empty] | 800 Kg | 100° | -20°C ÷ +55°C |  | IP67 | 16 Kg | 45 cicli/ora | 4 m | Attuatore 380 x 220 x 160 - cassetta portante 507 x 283 x 200 mm | Non compresa | Integrati |  |  | Magnetico assoluto BUS 2easy integrato | [10 empty] | BUS 2easy | [6 empty] | FAAC HP OIL
108803 | 1 |  | 0 | Modello | S800 ENC SBW 180° |  |  |  | 220-240V~ 50/60 Hz |  | Asincrono monofase | 220 W | [6 empty] | 7,8°/s | [8 empty] | 800 Kg | 180° | -20°C ÷ +55°C |  | IP67 | 16,5 Kg | 30 cicli/ora | 4 m | Attuatore 450 x 220 x 160 - cassetta portante 507 x 283 x 200 mm | Non compresa | Integrati |  |  | Magnetico assoluto BUS 2easy integrato | [10 empty] | BUS 2easy | [6 empty] | FAAC HP OIL
790286 | 1 | 790286.tif | 1 | Apparecchiature Elettroniche | E024S |  | Apparecchiatura elettronica E024S con contenitore
790305 | 1 | 790284.tif | 1 | Apparecchiature Elettroniche | E124S |  | Apparecchiatura elettronica E124S con contenitore
390035 | 1 | 390035.tif | 9 | Accessori |  |  | Dispositivo di sblocco idraulico (da abbinare al codice 390972) per attuatori CBAC o SBW
390091 | 1 | 390091.tif | 9 | Accessori |  |  | Kit sblocco esterno per S2500I
390130 | 1 | 390130.png | 9 | Accessori |  |  | Kit basso consumo XLC (Compatibile con E034)
390612 | 1 |  | 9 | Accessori |  |  | Kit apertura a 140°
390682 | 1 | 390682.tif | 9 | Accessori |  |  | Kit Finecorsa singolo (apertura o chiusura)
390923 | 1 | 390923.tif | 9 | Accessori |  |  | Kit batteria d'emergenza XBAT 24 | [45 empty] | Non è compatibile con la scheda E124S.
390926 | 1 | 390926.tif | 9 | Accessori |  |  | Kit supporto batteria d'emergenza (specifico per E124S) | [45 empty] | Le 2 batterie Pb standard non sono fornite da FAAC e devono avere tensione/corrente 12V/4Ah. Dimensioni: 90X70X108 mm
390972 | 1 | 390972.tif | 9 | Accessori |  |  | Kit giunto scanalato per attuatori CBAC o SBW
401057 | 1 | 401057.tif | 9 | Accessori |  |  | Dispositivo sblocco esterno con cavo e guaina (Lunghezza 5 m) | [39 empty] | 5 m
424550001-10 | 1 |  | 9 | Accessori |  |  | Sblocco esterno con chiavi personalizzate dal n. 1 al n. 10
490042 | 1 | 490042.tif | 9 | Accessori |  |  | Positive Stop - arresti meccanici ap./ch. (400)
490043 | 1 | 490043.tif | 9 | Accessori |  |  | Positive Stop - arresti meccanici ap./ch. (400 CBAC L)
490110 | 1 | 490110.tif | 9 | Accessori |  |  | Cassetta portante in acciaio inox con sistema di sblocco (Brevettato)
490111 | 1 |  | 9 | Accessori |  |  | Kit apertura a 180°
490112 | 1 | 490112.tif | 9 | Accessori |  |  | Cassetta portante
490113 | 1 | 490113.tif | 9 | Accessori |  |  | Cassetta portante INOX
490187 | 1 | 490187.tif | 9 | Accessori |  |  | Kit scarpetta S800 saldata (saldatura conforme a UNI EN ISO 15614-1)
490252 | 1 | 490252.tif | 9 | Accessori |  |  | Arresti meccanici integrati S2500I
490253 | 1 | 490253.tif | 9 | Accessori |  |  | Kit staffa guida S2500I
490254 | 1 | 490254.tif | 9 | Accessori |  |  | Adattatore colonna 100mm S2500I
490255 | 1 | 490255.tif | 9 | Accessori |  |  | Adattatore colonna 120mm S2500I
490349 | 1 | 490349.tif | 9 | Accessori |  |  | Kit 2 staffe posteriori (a vite)
71209101-10 | 1 |  | 9 | Accessori |  |  | Serratura di sblocco con chiave personalizzata
712104001-10 | 1 |  | 9 | Accessori |  |  | Serratura di sblocco con chiave personalizzata
712501001-10 | 1 | 712501001.tif | 9 | Accessori |  |  | Serratura di sblocco con chiave personalizzata
713002 | 1 | 713002.tif | 9 | Accessori |  |  | Chiave di sblocco supplementare triangolare (confezione da 10)
713009 | 1 | 713009.tif | 9 | Accessori |  |  | Coppia chiavi di sblocco di ricambio
720118 | 1 | 720118.tif | 9 | Accessori |  |  | Contenitore mod. L per schede elettroniche
720309 | 1 | 720309.tif | 9 | Accessori |  |  | Contenitore mod. LM per schede elettroniche
722121 | 1 | 722121.tif | 9 | Accessori |  |  | Arresto meccanico interno di apertura
722122 | 1 | 722122.tif | 9 | Accessori |  |  | Arresto meccanico interno di chiusura
727525 | 1 | 727525.eps | 9 | Accessori |  |  | Carter Copri-stelo (per mod. 415 corsa 300mm)
737604 | 1 | 737604.tif | 9 | Accessori |  |  | Piastra di fissaggio a muro
738705 | 1 | 738705.tif | 9 | Accessori |  |  | Braccio articolato
790062 | 1 | 790062.tif | 9 | Accessori |  |  | Interfaccia BUS XIB (per scheda E045, E045S, E024S o E034 con fotocellula no BUS)
109001 | 1 |  | 0 | Modello | C4000I |  |  |  | 220-240V~ 50/60 Hz |  | 24 V | 150 W |  |  |  | 125 N |  |  |  | 16 m/min | [5 empty] | Z16 modulo 4 |  | 400 kg |  | -20 °C +55 °C |  | IP30 | 3,5 kg |  | 8 m | 110 x 180 x 250 mm | E4000I incorporata |  | Continuo | [15 empty] | 110x110 mm dimensione minima interna | 250 kg |  |  |  | Residenziale
63003390 | 1 |  | 1 | Apparecchiature Elettroniche |  |  | Scheda elettronica E4000I incorporata nell'automatismo
490122 | 1 |  | 9 | Accessori |  |  | Cremagliera zincata 30x12 mod. 4 attacchi a saldare inclusi (conf. 4 pezzi da 1m) | [39 empty] | 1m
490123 | 1 |  | 9 | Accessori |  |  | Cremagliera zincata 30x8 mod. 4 attacchi a saldare inclusi (conf. 4 pezzi da 1m) | [39 empty] | 1m
490124 | 1 |  | 9 | Accessori |  |  | Cremagliera zincata 30x12 mod. 4 attacchi fissaggio mecc. inclusi (conf. 4 pezzi da 1m) | [39 empty] | 1m
490125 | 1 |  | 9 | Accessori |  |  | Cremagliera zincata 30x8 mod. 4 attacchi fissaggio mecc. inclusi (conf. 4 pezzi da 1m) | [39 empty] | 1m
490333 | 1 |  | 9 | Accessori |  |  | Cremagliera nylon 30x20 mod.4 con anima in acciaio (conf. 4 pezzi da 1m) | [39 empty] | 1m | [5 empty] | Peso massimo del cancello: 400kg
390178 | 1 |  | 9 | Accessori |  |  | Kit n°4 viti di fissaggio ad avvitare (conf. da 4 kit) da abbinare a 1 m di 490333
63002485 | 1 |  | 1 | Apparecchiature Elettroniche |  |  | Scheda elettronica E721 (incorporata nell'automatismo)
424002 | 1 |  | 9 | Accessori |  |  | Kit serratura di sblocco personalizzata (confez. Da 10 pz)
109321 | 1 |  | 0 | Modello | C721 24V |  |  |  | 220-240V~ 50/60 Hz |  | Motore a spazzole 24V | 290 W | 30 Nm |  |  | 530 N | 1:49 |  |  | 18 m/min (regolabile) |  |  |  | Sì - Regolazione elettronica | Magnetico | Z28 modulo 4 | Tramite scheda elettronica | 800 Kg |  | -20°C ÷ +55°C |  | IP44 | 8 Kg | 100 % | 15 m | 304 x 180 x 282 mm | E721 incorporata |  |  |  | Encoder elettronico
202269 | 1 |  | 1 | Apparecchiature Elettroniche |  |  | Scheda 740D (incorporata nell'automatismo)
63003478 | 1 |  | 1 | Apparecchiature Elettroniche |  |  | Scheda elettronica E781
109746 | 1 |  | 0 | Modello | 746 C Z20 |  |  |  | 220-240V~ 50/60 Hz |  |  | 150 W |  |  |  | 665 N |  |  |  | 12 m/min |  |  | 30 mm |  |  | Z20 modulo 4 |  | 400 Kg |  | -20° ÷ +55°C | 120°C autoripristinanti | IP44 | 16.5 Kg | Uso continuo | 50 m |  | E781 incorporata | [8 empty] | 12.5 µF
71275101-10 | 1 |  | 9 | Accessori |  |  | Serratura con chiave personalizzata 1-10
719167 | 1 |  | 9 | Accessori |  |  | Pignone Z20 cremagliera
719130 | 1 |  | 9 | Accessori |  |  | Pignone Z16 cremagliera
109925 | 1 |  | 0 | Modello | 844 C Z16 |  |  |  | 220-240V~ 50/60 Hz |  |  | 230 W |  |  |  | 1300 N |  |  |  | 9.6 m/min |  |  | 30 mm |  |  | Z16 modulo 4 |  | 1800 Kg |  | -20° ÷ +55°C | 120°C autoripristinanti | IP44 | 16.9 Kg | Uso continuo | 40 m |  | E781 incorporata | [8 empty] | 18 µF
109926 | 1 |  | 0 | Modello | 844 |  |  |  | 220-240V~ 50/60 Hz |  |  | 230 W |  |  |  | 1300 N |  |  |  | 9.6 m/min |  |  | 30 mm |  |  |  |  | 1800 Kg |  | -20° ÷ +55°C | 120°C autoripristinanti | IP44 | 16.9 Kg | Uso continuo | 40 m |  | E781 incorporata | [8 empty] | 18 µF
109928 | 1 |  | 0 | Modello | 844 C 3PH |  |  |  | 380-415V~ 3 50/60 Hz |  | Asincrono trifase | 950 W | 62 Nm¦dati riferiti a 400V ~ 50Hz. |  |  | 2500 N (Z12) - 1900 N (Z16) - 1500 N (Z20)¦dati riferiti a 400V ~ 50Hz. | 1:30 |  |  | 9,5 m/min (Z16) - 7,2 m/min (Z12) - 12,0 m/min (Z20) |  |  |  | No | Induttivo con lamierino | No |  | 2.200 Kg (Z12) - 1.600 Kg (Z16) - 1.000 Kg (Z20) |  | -20°C ÷ +55°C | 155°C | IP44 | 15 Kg | 70% | 30 m (Z12) - 40 m (Z16) - 50 m (Z20) | 277 x 155 x 388 mm | Incorporata |  |  |  | No | [17 empty] | FAAC HP OIL
109904 | 1 |  | 0 | Modello | 844 R 3PH |  |  |  | 380-415V~ 3 50/60 Hz |  | Asincrono trifase | 950 W | 62 Nm¦dati riferiti a 400V ~ 50Hz. |  |  | 2500 N (Z12) - 1900 N (Z16) - 1500 N (Z20)¦dati riferiti a 400V ~ 50Hz. | 1:30 |  |  | 9,5 m/min (Z16) - 7,2 m/min (Z12) - 12,0 m/min (Z20) |  |  |  | No | Induttivo con lamierino | No |  | 2.200 Kg (Z12) - 1.600 Kg (Z16) - 1.000 Kg (Z20) |  | -20°C ÷ +55°C | 155°C | IP44 | 15 Kg | 70% | 30 m (Z12) - 40 m (Z16) - 50 m (Z20) | 277 x 155 x 388 mm | Incorporata |  |  |  | No | [17 empty] | FAAC HP OIL
202073 | 1 |  | 1 | Apparecchiature Elettroniche |  |  | Scheda elettronica E844 3PH (incorporata nell'automatismo) | [45 empty] | La scheda elettronica E844 3PH è compatibile con i contenitori mod. E-L-LM e può essere remotizzata all'occorrenza
7191661 | 1 |  | 9 | Accessori |  |  | Pignone Z12 cremagliera (cancello peso max 2.200 Kg) per 844 R 3PH
109885 | 1 |  | 0 | Modello | 884 MC 3PH |  |  |  | 220-240V / 380-415V~ 3PH 50/60 Hz |  | Asincrono trifase | 850 W | 0 ÷ 155 Nm¦dati riferiti a 230/400V ~ 50Hz. |  |  | 3.200 N¦dati riferiti a 230/400V ~ 50Hz. | 1:43,2 | [6 empty] | No | Microinterrutore a levetta e rullino | No | Frizione bidisco in bagno d'olio | 3.500 Kg |  | -20°C ÷ +65°C | 155°C | IP55 | 50 Kg | 100% (fino a 2.000 Kg) - 50% (oltre 2.000 Kg) | 42 m | 430 x 310 x 586 mm | E844 3PH incorporata |  |  |  | No | [17 empty] | FAAC HP OIL
737628 | 1 |  | 9 | Accessori |  |  | Piastra di fondazione
719328 | 1 |  | 9 | Accessori |  |  | Cremagliera zincata 30x30 modulo 6 (lunghezza 1 m) | [39 empty] | 1m
722123 | 1 |  | 9 | Accessori |  |  | Confezione angolari per fissaggio cremagliera (3 pz)
719169 | 1 |  | 9 | Accessori |  |  | Pignone Z16 modulo 6 con protezione per cremagliera
109903 | 1 |  | 0 | Modello | C851 |  |  |  | 220-240V~ 50/60 Hz |  | 1.1 KW trifase a quattro poli | 1.800 W | 168 Nm¦dati riferiti a 230V~ 50Hz. |  |  | 3.000 N¦dati riferiti a 230V~ 50Hz. |  |  |  | 20 ÷ 40 m/min (regolabile) |  |  |  | Su scheda elettronica | meccanici integrati + magnetico | Z28 modulo 4 |  | 1.800 Kg |  | -20°C ÷ +55°C | 75°C | IP54 | 40 Kg | 100% (T=25 °C) | 20 m | 510 x 295 x 467 mm | E850S incorporata
63003207 | 1 |  | 1 | Apparecchiature Elettroniche |  |  | Scheda elettronica E850S incorporata
737850 | 1 |  | 9 | Accessori |  |  | Piastra di fondazione C851
2024015 | 1 |  | 1 | Apparecchiature Elettroniche |  |  | Scheda elettronica E600 incorporata
390768 | 1 |  | 9 | Accessori |  |  | Braccio ricurvo per porte sezionali
390765 | 1 |  | 9 | Accessori |  |  | Supporto centrale binario (fornito di serie con binari in due pezzi)
390488 | 1 |  | 9 | Accessori |  |  | Cavo e guaina per sblocco esterno (applicazione alla maniglia esistente)
424591001-10 | 1 |  | 9 | Accessori |  |  | Sblocco esterno a chiave per porte con spessore oltre i 15 mm, da 1 a 10
390120 | 1 |  | 9 | Accessori |  |  | Binario unico a cinghia 2400 mm (dim. max porta 3,00 x 2,15 m)
390126 | 1 |  | 9 | Accessori |  |  | Binario unico a cinghia 3000 mm (dim. max porta 3,00 x 2,60 m)
390132 | 1 |  | 9 | Accessori |  |  | Binario unico a cinghia 3600 mm (dim. max porta 3,00 x 3,20 m)
390139 | 1 |  | 9 | Accessori |  |  | Binario unico a cinghia 4200 mm (dim. max porta 3,00 x 3,80 m)
390226 | 1 |  | 9 | Accessori |  |  | Binario due pezzi a cinghia 3000 mm (dim. max porta 3,00 x 2,60 m)
390232 | 1 |  | 9 | Accessori |  |  | Binario due pezzi a cinghia 3600 mm (dim. max porta 3,00 x 3,20 m)
390239 | 1 |  | 9 | Accessori |  |  | Binario due pezzi a cinghia 4200 mm (dim. max porta 3,00 x 3,80 m)
110602 | 1 |  | 0 | Modello | D700 HS |  |  |  | 220-240V~ 50/60 Hz |  | Con spazzole 24V | 440 W |  |  |  | 700 N |  |  |  | 12 m/min | [9 empty] | -20 °C ÷ +55 °C |  | Solo per uso interno (IP20) | 6,3 Kg | Uso continuo |  | 360 x 200 x 145 mm | E700HS incorporata |  |  |  | Elettronico
63002425 | 1 |  | 1 | Apparecchiature Elettroniche |  |  | Scheda elettronica E700 HS incorporata
110601 | 1 |  | 0 | Modello | D1000 |  |  |  | 220-240V~ 50/60 Hz |  | Con spazzole 24V | 350 W |  |  |  | 1000 N |  |  |  | 6,6 m/min | [9 empty] | -20 °C ÷ +55 °C |  | Solo per uso interno (IP20) | 6,4 Kg | Uso continuo |  | 360 x 200 x 145 mm | E1000 integrata |  |  |  | Elettronico
2024025 | 1 |  | 1 | Apparecchiature Elettroniche |  |  | Scheda elettronica E1000 incorporata
390548 | 1 |  | 9 | Accessori |  |  | Adattatore GDA 2400 per porte basculanti a contrappesi di altezza max 2400 mm
109512 | 1 |  | 0 | Modello | 540 V BPR |  |  |  | 220-240V~ 50/60 Hz |  | Asincrono monofase | 800 W | 50 Nm¦dati riferiti a 230V~ 50Hz. | [5 empty] | 23 giri/min¦dati riferiti a 230V~ 50Hz. | [10 empty] | -20 °C ÷ +55 °C |  | IP54 | 14 Kg | S3 - 40% |  | 92 x 376 x 266 mm | 540BPR incorporata |  |  |  | No | [17 empty] | FAAC HP OIL
2022805 | 1 |  | 1 | Apparecchiature Elettroniche |  |  | Scheda elettronica 540BPR (incorporata nell'automatismo)
390721 | 1 |  | 9 | Accessori |  |  | Piastra di fissaggio per regolazione tridimensionale
390719 | 1 |  | 9 | Accessori |  |  | Prolunga sblocco rapido per installazioni fino a 8 m
390720 | 1 |  | 9 | Accessori |  |  | Prolunga verricello a catena per installazioni fino ad 8 m
390744 | 1 |  | 9 | Accessori |  |  | Kit rinvio applicazioni "Fuori asse" R. 1:1,5
390745 | 1 |  | 9 | Accessori |  |  | Kit rinvio applicazioni "Fuori asse" R. 1:2,0
402500 | 1 |  | 9 | Accessori |  |  | Pulsantiera XB300
109542 | 1 |  | 0 | Modello | 541 V |  |  |  | 220-240V~ 50/60 Hz |  | Asincrono monofase | 800 W | 50 Nm¦dati riferiti a 230V~ 50Hz. | [5 empty] | 23 giri/min¦dati riferiti a 230V~ 50Hz. | [10 empty] | -20 °C ÷ +55 °C |  | IP54 | 14 Kg | S3 - 40% |  | 92 x 376 x 266 mm | Non compresa |  |  |  | Integrato | [17 empty] | FAAC HP OIL
402501 | 1 |  | 1 | Apparecchiature Elettroniche |  |  | Unità elettronica EB 578D (scheda 578D, contenitore, sezionatore, pulsantiera comando e chiave attivazione)
790922 | 1 |  | 1 | Apparecchiature Elettroniche |  |  | Apparecchiatura elettronica 578D (installazione remota)
109550 | 1 |  | 0 | Modello | 541 V 3PH |  |  |  | 380-415V~ 3PH+N 50/60 Hz |  | Asincrono trifase | 720 W | 70 Nm¦dati riferiti a 400V~ 50Hz. | [5 empty] | 23 giri/min¦dati riferiti a 400V~ 50Hz. | [10 empty] | -20 °C ÷ +55 °C |  | IP54 | 14 Kg | S3 - 60% |  | 92 x 376 x 266 mm | Non compresa |  |  |  | No | [17 empty] | FAAC HP OIL
402502 | 1 |  | 1 | Apparecchiature Elettroniche |  |  | Unità elettronica EB 540BPR 3PH (scheda 540BPR, contenitore, sezionatore, teleruttori, pulsantiera comando e chiave attivazione)
402504 | 1 |  | 1 | Apparecchiature Elettroniche |  |  | Unità elettronica EB 578D 3PH (scheda 578D, contenitore, sezionatore, teleruttori, pulsantiera di comando e chiave attivazione)
110553 | 1 |  | 0 | Modello | 550 Slave |  |  |  | 220-240V~ 50/60 Hz |  | Asincrono monofase | 350 W | 300 Nm¦dati riferiti a 230V~ 50Hz. | [5 empty] | 12 °/s¦dati riferiti a 230V~ 50Hz. | [10 empty] | -20 °C ÷ +55 °C | 140 °C | Solo per uso interno (IP31) | 7,5 Kg | S3 - 30% |  | 670 x 175 x 120 mm | Non compresa |  |  | 15 s | Ottico
110562 | 1 |  | 0 | Modello | 550 L ITT |  |  |  | 220-240V~ 50/60 Hz |  | Asincrono monofase | 280 W | 250 Nm¦dati riferiti a 230V~ 50Hz. | [5 empty] | 8 °/s¦dati riferiti a 230V~ 50Hz. | [10 empty] | -20 °C ÷ +55 °C | 140 °C | Solo per uso interno (IP31) | 7,5 Kg | S3 - 30% |  | 670 x 175 x 120 mm | E550 incorporata |  |  | 22 s | Ottico
110558 | 1 |  | 0 | Modello | 550 L Slave |  |  |  | 220-240V~ 50/60 Hz |  | Asincrono monofase | 280 W | 250 Nm¦dati riferiti a 230V~ 50Hz. | [5 empty] | 8 °/s¦dati riferiti a 230V~ 50Hz. | [10 empty] | -20 °C ÷ +55 °C | 140 °C | Solo per uso interno (IP31) | 7,5 Kg | S3 - 30% |  | 670 x 175 x 120 mm | Non compresa |  |  | 22 s | Ottico
2022855 | 1 |  | 1 | Apparecchiature Elettroniche |  |  | Scheda elettronica E550 (incorporata nell'automatismo)
722136 | 1 |  | 9 | Accessori |  |  | Longherone di fissaggio lunghezza 1,5 m
722140 | 1 |  | 9 | Accessori |  |  | Longherone di fissaggio lunghezza 2 m
390563 | 1 |  | 9 | Accessori |  |  | Confezioni con due bracci telescopici dritti
390564 | 1 |  | 9 | Accessori |  |  | Confezioni con due bracci telescopici curvi
738709 | 1 |  | 9 | Accessori |  |  | Confezioni con due bracci telescopici dritti con boccola non a saldare
736022 | 1 |  | 9 | Accessori |  |  | Coppia tubi di trasmissione 1,5 m, supporti, installaz. con 1 operatore
390592 | 1 |  | 9 | Accessori |  |  | Coppia tubi di trasmissione, supporti, installaz. con 2 operatori
390607 | 1 |  | 9 | Accessori |  |  | Kit per sblocco esterno
110554 | 1 |  | 9 | Accessori |  |  | Kit per grado di protezione IP44
424551 | 1 |  | 9 | Accessori |  |  | Prolunga sblocco esterno per porte con spessore oltre i 15 mm
104501 | 1 |  | 0 | Modello | 580 CBAC |  |  |  | 220-240V~ 50/60 Hz |  | Asincrono monofase | 220 W | 450 Nm¦dati riferiti a 230V~ 50Hz. | [5 empty] | 9°15'/s¦dati riferiti a 230V~ 50Hz. | [10 empty] | -20 °C ÷ +55 °C | 120 °C | IP55 | 12 Kg | 60 cicli/ora |  | 480 x 96 x 110 mm | Non compresa |  |  | 20 | [16 empty] | 0,75 lpm¦dati riferiti a 230V~ 50Hz. |  | FAAC HP OIL
104502 | 1 |  | 0 | Modello | 580 SB |  |  |  | 220-240V~ 50/60 Hz |  | Asincrono monofase | 220 W | 450 Nm¦dati riferiti a 230V~ 50Hz. | [5 empty] | 9°15'/s¦dati riferiti a 230V~ 50Hz. | [10 empty] | -20 °C ÷ +55 °C | 120 °C | IP55 | 12 Kg | 60 cicli/ora |  | 480 x 96 x 110 mm | Non compresa |  |  | 20 | [16 empty] | 0,75 lpm¦dati riferiti a 230V~ 50Hz. |  | FAAC HP OIL
110597 | 1 |  | 0 | Modello | 593 |  |  |  | 220-240V~ 50/60 Hz |  | Asincrono monofase | 220 W | 400 Nm¦dati riferiti a 230V~ 50Hz. | [5 empty] | 9°15'/s¦dati riferiti a 230V~ 50Hz. | [10 empty] | -20 °C ÷ +55 °C | 120 °C | IP55 | 10 Kg | 50 cicli/ora |  | 500 x 148 x 93 mm | Non compresa |  |  | 20 | [16 empty] | 0,75 lpm¦dati riferiti a 230V~ 50Hz. |  | FAAC HP OIL
722299 | 1 |  | 9 | Accessori |  |  | Longherone di fissaggio lunghezza 1,5 m (per modello 580)
424560001-10 | 1 |  | 9 | Accessori |  |  | Sblocco esterno a chiave per porte con spessore max 15 mm (dal n. 1 al n. 10)
424560101-10 | 1 |  | 9 | Accessori |  |  | Sblocco esterno a chiave per porte con spessore oltre 15 mm (dal n. 1 al n. 10)
390474 | 1 |  | 9 | Accessori |  |  | Kit installazione finecorsa apertura e chiusura (da abbinare alla scheda elettronica E045S)
390432 | 1 |  | 9 | Accessori |  |  | Confezioni con due bracci telescopici dritti
390433 | 1 |  | 9 | Accessori |  |  | Confezioni con due bracci telescopici curvi
390434 | 1 |  | 9 | Accessori |  |  | Coppia tubi di trasmissione, supporti laterali, installazione con 1 attuatore
390435 | 1 |  | 9 | Accessori |  |  | Coppia tubi di trasmissione, supporti laterali, installazione con 2 attuatori
736023 | 1 |  | 9 | Accessori |  |  | Coppia tubi di trasmissione, supporti laterali, installazione con 1 operatore
390594 | 1 |  | 9 | Accessori |  |  | Coppia tubi di trasmissione, supporti laterali, installazione con 2 operatori
722291 | 1 |  | 9 | Accessori |  |  | Longherone di fissaggio lunghezza 1,5 m (per modello 593)
738706 | 1 |  | 9 | Accessori |  |  | Braccio telescopico (applicazione per porte a libro)
104561 | 1 |  | 0 | Modello | 560 CBAC |  | Attuatore oleodinamico con blocco idraulico in apertura/chiusura |  | 220-240V~ 50/60 Hz |  | Asincrono monofase | 220 W | 320 Nm¦dati riferiti a 230V~ 50Hz. | [5 empty] | 12,4 °/s¦dati riferiti a 230V~ 50Hz. | [10 empty] | -20 °C ÷ +55 °C | 120°C | IP55 | 12 Kg | 80 cicli/ora | 1,50 m (singolo pannello) | 480 x 85 x 110 mm | Non compresa | [8 empty] | 8μF 400V | [10 empty] | 1 lpm¦dati riferiti a 230V~ 50Hz. |  | FAAC HP OIL
104562 | 1 |  | 0 | Modello | 560 SB |  | Attuatore oleodinamico senza blocco idraulico |  | 220-240V~ 50/60 Hz |  | Asincrono monofase | 220 W | 320 Nm¦dati riferiti a 230V~ 50Hz. | [5 empty] | 12,4 °/s¦dati riferiti a 230V~ 50Hz. | [10 empty] | -20 °C ÷ +55 °C | 120°C | IP55 | 12 Kg | 80 cicli/ora | 2,00 m (singolo pannello) | 480 x 85 x 110 mm | Non compresa | [8 empty] | 8μF 400V | [10 empty] | 1 lpm¦dati riferiti a 230V~ 50Hz. |  | FAAC HP OIL
738700 | 1 |  | 9 | Accessori |  |  | Braccio telescopico articolato con accessori per l'installazione
738703 | 1 |  | 9 | Accessori |  |  | Braccio telescopico standard con accessori per l'installazione
490251 | 1 |  | 9 | Accessori |  |  | Sblocco manuale a carrucola
1046143 | 1 | 104614_RAL9006.tif | 0 | Modello | B614 Grigio RAL 9006 | B614 |  |  | 220-240V ~ 50/60 Hz |  | Con spazzole 24V | 165 W | 300 Nm | Acciaio | Prezincatura spessore 20μm + verniciatura a polvere in poliestere | [6 empty] | 6 m | [7 empty] | -20°C ÷ +55°C |  | IP55 (scheda di controllo) - IP44 | 40 Kg | Utilizzo continuo |  | 360 x 250 x 1163 mm (Base di installazione 305 x 230 mm) | E614 |  |  | < 2 s (80°- 3m) | Incrementale integrato nel motore | Elettronico + meccanico | Rettangolare e tonda
63001034 | 1 | 63001034.tif | 1 | Apparecchiature Elettroniche |  | B614 | Scheda elettronica E614 (incorporata nell'automatismo)
428441 | 1 | 428441.tif | 9 | Accessori |  | B614;615BPR;620 Standard;620 Rapida;B680H | Kit siepe lunghezza 2 m
428446 | 1 | 428441.tif | 9 | Accessori |  | B614;615BPR;620 Standard;B680H | Kit siepe lunghezza 3 m
428805 | 1 | 428805.tif | 9 | Accessori |  | B614;615BPR;B680H | Piedino di estremità regolabile per appoggio asta
737621 | 1 | 737621.tif | 9 | Accessori |  | B614;615BPR;620 Standard;620 Rapida;B680H | Piastra di supporto per forcella
428806 | 1 | 428806.tif | 9 | Accessori |  | B614;615BPR;620 Standard;620 Rapida;B680H | Forcella regolabile per supporto asta
490183 | 1 | 490183.tif | 9 | Accessori |  | B614 | Piastra di fondazione
410032 | 1 | 410031.tif | 9 | Accessori |  | B614 | Lampeggiante semaforico integrato B614
428046 | 1 | 428045.tif | 9 | Accessori |  | B614;615BPR;620 Standard;B680H | Asta tonda S - Ø 75 mm (adesivi non compresi) | [39 empty] | 2000
428045 | 1 | 428045.tif | 9 | Accessori |  | B614;615BPR;620 Standard;620 Rapida;B680H | Asta tonda S - Ø 75 mm (adesivi non compresi) | [39 empty] | 2300
428042 | 1 | 428045.tif | 9 | Accessori |  | B614;615BPR;620 Standard;620 Rapida;B680H | Asta tonda S - Ø 75 mm (adesivi non compresi) | [39 empty] | 3300
428043 | 1 | 428045.tif | 9 | Accessori |  | B614;615BPR;620 Standard;B680H | Asta tonda S - Ø 75 mm (adesivi non compresi) | [39 empty] | 4300
428002 | 1 | 428045.tif | 9 | Accessori |  | B614;615BPR;B680H | Asta tonda S - Ø 75 mm (adesivi non compresi) | [39 empty] | 5000
428615 | 1 | 428615.tif | 9 | Accessori |  | B614;615BPR;620 Standard;B680H | Giunto
428445 | 1 | 428445.tif | 9 | Accessori |  | B614;615BPR;620 Standard;620 Rapida | Tasca di fissaggio per aste tonde S 615/620/B614
428444 | 1 | 428444.tif | 9 | Accessori |  | B614;B680H | Kit articolata per asta tonda S (max 4 m)
390993 | 1 | 390993.tif | 9 | Accessori |  | B614;615BPR;620 Standard;620 Rapida;B680H | Cordone luminoso confez. da 12 m
490117 | 1 | 490117.tif | 9 | Accessori |  | B614;615BPR;620 Standard;620 Rapida;B680H | Kit 6 adesivi catarifrangenti
390992 | 1 | 390992.tif | 9 | Accessori |  | B614;620 Standard;620 Rapida;B680H | Kit collegamento luci asta
721209 | 1 | 721209.tif | 9 | Accessori |  | B614 | Molla di bilanciamento B614
490186 | 1 | 490186.tif | 9 | Accessori |  | B614 | Confezione attacchi doppia molla
721232 | 1 | 721209.tif | 9 | Accessori |  | B614 | Molla di bilanciamento 6mt B614
428715 | 1 |  | 9 | Accessori |  | B614 | Kit snodo e tirante B614
428088 | 1 | 428087.tif | 9 | Accessori |  | B614;615BPR;620 Standard;620 Rapida | Asta rettangolare standard | [39 empty] | 2315
428089 | 1 | 428087.tif | 9 | Accessori |  | B614;615BPR;620 Standard;620 Rapida | Asta rettangolare standard | [39 empty] | 2815
428090 | 1 | 428087.tif | 9 | Accessori |  | B614;615BPR;620 Standard;620 Rapida | Asta rettangolare standard | [39 empty] | 3815
428091 | 1 | 428087.tif | 9 | Accessori |  | B614;615BPR;620 Standard | Asta rettangolare standard | [39 empty] | 4815
428342 | 1 | 428342.tif | 9 | Accessori |  | B614;615BPR;620 Standard;620 Rapida | Tasca di fissaggio per asta rettangolare
428137 | 1 | 428137.tif | 9 | Accessori |  | B614;615BPR;620 Standard;620 Rapida | Kit articolazione - H max soffitto 3 m (solo per aste rettangolari standard)
390184 | 1 | 390184_light_connection_kit.tif | 9 | Accessori |  | B614;615BPR;620 Standard;620 Rapida | Kit installazione luci asta rettangolare
104906 | 1 | 104906.tif | 0 | Modello | 615BPR Standard Arancio RAL 2004 | 615BPR |  |  | 220-240V~ 50/60 Hz |  | Asincrono monofase | 220 W | 0 ÷ 400 Nm¦dati riferiti a 230V~ 50Hz | Acciaio | Primer anticorrosivo 100 microns + Verniciatura in poliestere RAL 2004 - RAL 9006 | [6 empty] | 5 m | [7 empty] | -20°C ÷ +55°C | 120°C | IP44 | 34 Kg | 50% |  | 270 x 140 x 1015 mm | 615BPR incorporata |  |  | 5,7 s (90°) | No - sicurezza oleodinamica antischiacciamento | Elettronico - Regolabile | Rettangolare - Rettangolare con siepe - Rettangolare articolata - Tonda con luci | [13 empty] | 1,5 lpm¦dati riferiti a 230V~ 50Hz |  | FAAC HP OIL
104910 | 1 |  | 0 | Modello | 615BPR Standard Grigio RAL 9006 | 615BPR |  |  | 220-240V~ 50/60 Hz |  | Asincrono monofase | 220 W | 0 ÷ 400 Nm¦dati riferiti a 230V~ 50Hz | Acciaio | Primer anticorrosivo 100 microns + Verniciatura in poliestere RAL 2004 - RAL 9006 | [6 empty] | 5 m | [7 empty] | -20°C ÷ +55°C | 120°C | IP44 | 34 Kg | 50% |  | 270 x 140 x 1015 mm | 615BPR incorporata |  |  | 5,7 s (90°) | No - sicurezza oleodinamica antischiacciamento | Elettronico - Regolabile | Rettangolare - Rettangolare con siepe - Rettangolare articolata - Tonda con luci | [13 empty] | 1,5 lpm¦dati riferiti a 230V~ 50Hz |  | FAAC HP OIL
790281 | 1 | 790281.tif | 1 | Apparecchiature Elettroniche |  | 615BPR | Scheda elettronica 615BPR (incorporata nell'automatismo)
490073 | 1 | 490073.tif | 9 | Accessori |  | 615BPR | Piastra di fondazione
401066 | 1 | 401066.tif | 9 | Accessori |  | 615BPR;620 Standard;620 Rapida | Valvola antivandalismo
390081 | 1 | 390081.tif | 9 | Accessori |  | 615BPR | Kit collegamento luci asta 615
721008 | 1 |  | 9 | Accessori |  | 615BPR | Molla di bilanciamento Ø 5,5 mm
721005 | 1 |  | 9 | Accessori |  | 615BPR | Molla di bilanciamento Ø 6,0 mm
721006 | 1 |  | 9 | Accessori |  | 615BPR | Molla di bilanciamento Ø 7,0 mm
721018 | 1 |  | 9 | Accessori |  | 615BPR | Molla di bilanciamento Ø 8,0 mm
721007 | 1 |  | 9 | Accessori |  | 615BPR | Molla di bilanciamento Ø 7,5 mm
2022715 | 1 | 2022715.tif | 1 | Apparecchiature Elettroniche |  | 620 Standard;620 Rapida | Scheda elettronica 624BLD (incorporata nell'automatismo)
490058 | 1 | 490058.tif | 9 | Accessori |  | 620 Standard;620 Rapida | Piastra di fondazione
401051 | 1 | 401051.tif | 9 | Accessori |  | 620 Standard;620 Rapida;B680H | Gruppo antipanico
424641-50 | 1 | 424641.tif | 9 | Accessori |  | 620 Standard;620 Rapida | Serratura di sblocco con chiave personalizzata (dal n. 1 al n. 10)
428176 | 1 | 428175.tif | 9 | Accessori |  | 620 Standard;620 Rapida;B680H | Asta tonda pivottante | [39 empty] | 3000
428163 | 1 | 428163.tif | 9 | Accessori |  | 620 Standard;620 Rapida;B680H | Tasca di fissaggio per asta tonda pivottante - (INOX)
390828 | 1 | 390828.tif | 9 | Accessori |  | 620 Standard;620 Rapida;B680H | Sensore sfondamento per aste tonde pivottanti
104680 | 1 | 104680.tif | 0 | Modello | B680H | B680H |  |  | Switching: 100 ÷ 240V~ 50/60 Hz |  | Brushless 36V | 240 W |  | Acciaio | Primer anticorrosivo 100 microns + Verniciatura in poliestere o cofano INOX | [6 empty] | 2 ÷ 8 m | [7 empty] | -20°C ÷ +65°C |  | IP56 (attestato TÜV) | 85 Kg (65 Kg montante + 20 Kg cofano) | 100% |  | 469 x 279 x 1100 mm | E680 |  |  | 1,5 s (90° - 2m) - 6 s (90° - 8m) | Encoder magnetico assoluto | Elettronico - tramite encoder | Tonda | [13 empty] | 3,2 lpm |  | FAAC HP OIL
63003452 | 1 | 63000128.tif | 1 | Apparecchiature Elettroniche |  | B680H | Scheda elettronica E680S
416016 | 1 | 416016.tif | 9 | Accessori |  | B680H | Cofano Rosso RAL 3020
416017 | 1 | 416017.jpg | 9 | Accessori |  | B680H | Cofano Blu RAL 5011
416018 | 1 | 416018.jpg | 9 | Accessori |  | B680H | Cofano Bianco RAL 9010
416019 | 1 | 416019.jpg | 9 | Accessori |  | B680H | Cofano Grigio RAL 9006
416020 | 1 | 416020.jpg | 9 | Accessori |  | B680H | Cofano acciaio INOX
63000169 | 1 | 63000169.tif | 9 | Accessori |  | B680H | Molla S (necessaria per aste tonde pivottanti)
428436 | 1 | 428436.tif | 9 | Accessori |  | B680H | Tasca e molla di bilanciamento S
428437 | 1 | 428437.tif | 9 | Accessori |  | B680H | Tasca e molla di bilanciamento L
428044 | 1 | 428045.tif | 9 | Accessori |  | B680H | Asta Intera S | [39 empty] | 5300
428047 | 1 | 428045.tif | 9 | Accessori |  | B680H | Asta Intera L | [39 empty] | 5300
428616 | 1 | 428615.tif | 9 | Accessori |  | B680H | Giunto L
428048 | 1 | 428045.tif | 9 | Accessori |  | B680H | Asta Iniziale L 4 m
428049 | 1 | 428045.tif | 9 | Accessori |  | B680H | Asta Finale L | [39 empty] | 2300
428050 | 1 | 428045.tif | 9 | Accessori |  | B680H | Asta Finale L | [39 empty] | 3300
428051 | 1 | 428045.tif | 9 | Accessori |  | B680H | Asta Finale L | [39 empty] | 4300
490139 | 1 | 490139.tif | 9 | Accessori |  | B680H | Piastra di fondazione
410033 | 1 | 410022.tif | 9 | Accessori |  | B680H | Lampeggiante semaforico integrato
390080 | 1 | 390080.tif | 9 | Accessori |  | B680H | Kit collegamento XBAT (da abbinare a 390923)
401069 | 1 | 401069.tif | 9 | Accessori |  | B680H | Valvola antivandalismo salvaguarda il sistema idraulico in caso di forzature sull'asta
104614 | 1 | B614.tif | 0 | Modello | B614 Rosso RAL 3020
1046268 | 1 | 1046268.tif | 0 | Modello | 620 Standard
1046208 | 1 | 1046268.tif | 0 | Modello | 620 Standard
1046408 | 1 | 1046268.tif | 0 | Modello | 620 Standard
1046278 | 1 | 1046268.tif | 0 | Modello | 620 Standard
1046478 | 1 | 1046268.tif | 0 | Modello | 620 Standard
1046288 | 1 | 1046268.tif | 0 | Modello | 620 Standard
1046488 | 1 | 1046268.tif | 0 | Modello | 620 Standard
1046228 | 1 | 1046268.tif | 0 | Modello | 620 Standard
1046428 | 1 | 1046268.tif | 0 | Modello | 620 Standard
1046338 | 1 | 1046328.tif | 0 | Modello | 620 Rapida
1046538 | 1 | 1046328.tif | 0 | Modello | 620 Rapida
1046348 | 1 | 1046328.tif | 0 | Modello | 620 Rapida
1046548 | 1 | 1046328.tif | 0 | Modello | 620 Rapida
1046358 | 1 | 1046328.tif | 0 | Modello | 620 Rapida
1046558 | 1 | 1046328.tif | 0 | Modello | 620 Rapida
10561644i | 1 |  |  |  | Longherone di fissaggio 1,3 m (incluso in kit 10561644) |  | Longherone di fissaggio 1,3 m (incluso in kit 10561644)
143201i | 1 |  |  |  | Motore Tubolare TM245 (corredato di istruzioni e chiave di regolazione) |  | Motore Tubolare TM245 (corredato di istruzioni e chiave di regolazione)
143201i2 | 1 |  |  |  | Adattatore per tubo ottagonale Ø60mm |  | Adattatore per tubo ottagonale Ø60mm
143201i3 | 1 |  |  |  | Supporto motore |  | Supporto motore
143201i4 | 1 |  |  |  | Attacchi flessibili in acciaio per attaccare la tapparella al rullo avvolgitore |  | Attacchi flessibili in acciaio per attaccare la tapparella al rullo avvolgitore