## prodotti
categoria_prodotto | nome_prodotto | nome_asta | pagina_catalogo | tipo_layout | immagine_principale | codici_modelli | titolo_prodotto | descrizione_prodotto | intensita_transito | caratteristica_primaria | valore_primario | caratteristica_secondaria | valore_secondario | novita | veloce | solare | brevetto_faac | badge_sistemi | codice_qr | certificazioni | descrizione_categoria | contenuto_confezione | schema_installazione | immagne_schema | componenti_kit | immagine_kit | sku_correlati | prodotti_correlati | note_prodotto | quote_installazione | grafico_tecnico | tabella_molle | accessori_disponibili | prototipo
Categoria | Prodotto |  | Page | Layout | Prodotto Immagine | Modelli | Titolo | Descrizione | Transito (Basso;Medio;Alto) | Prodotto Caratteristica Label 1 | Prodotto Caratteristica Value 1 | Prodotto Caratteristica Label 2 | Prodotto Caratteristica Value 2 | New | Fast | Solar | FAAC Patent | Icone | QRCode | Certificazioni | Categoria Descrizione Intestazione Prodotto | Confezioni | Schema Installazione |  | Kit | Kit Immagine | SKU Correlate | Prodotti Correlati | Note | Quote | Grafico | Tabella Numero Molle | Altri Accessori | Prototype
Automazioni per ante a battente esterno | 392 C |  | 84-85 | Automazione | 104584.png | 104583;104584 | Attuatore elettromeccanico a braccio articolato 24V | • L'attuatore è dotato dell'innovativa scheda elettronica E034, che può essere programmata localmente tramite display e pulsante o tramite Simply Connect. Garantisce un'installazione semplice ma allo stesso tempo versatile, offrendo due livelli di programmazione per soddisfare al meglio le esigenze di installazione e rispettare gli standard normativi. • É compatibile con il modulo opzionale XLC, che riduce il consumo energetico in standby a 0,5W (2W con Simply Connect). Supporta anche fonti di energia alternative come i pannelli solari, garantendo allo stesso tempo il risparmio economico ed il rispetto per l'ambiente. • Estetica rinnovata | Basso | Larghezza max singola anta | 0,5 - 2,5 m (con elettroserratura) |  |  | 1 |  |  |  | Safe;Green¦<b>Sistema GREENtech:</b></br> 392 24V + E034 |  | Simply;FDS;Omni;2easy;CE | "Automazioni per ante a battente esterno" |  | 1¦2¦104203;2¦1¦410029;3¦1¦401304;3¦1¦275101;4¦1¦790077;4¦1¦787831;5¦2¦785103;5¦2¦737100;6¦1¦651001;6¦1¦652001;1¦2¦675201;2¦1¦410029;3¦1¦401304;3¦1¦275101;4¦1¦790077;4¦1¦787831;5¦2¦785103;5¦2¦737100 | 392installazione.eps | POWER 230V kit¦106746445;POWER 230V kit PERFECT 60¦120017;HIGH kit¦120020 | 104575components.tif | 102011;790305;390130;790062;390926;391456;424001;390923 |  | Per un cancello a singola anta prevedere un attuatore 392 C. Per un cancello a due ante prevedere un attuatore 392 C e un attuatore 392. IMPORTANTE: la scheda elettronica E034, grazie alle nuove tecnologie 2easy e Omni è compatibile solamente con la ricevente XF 433/XF 868 (predisposizione a connettore) e con le fotocellule XP 20B D e XP 30B (collegamento "BUS"). | 392_Quote_installative.ai | grafico391.eps |  | Pulsanti a chiave;Coste di sicurezza;Trasmittenti e riceventi;Fotocellule e colonnette;Lampeggiatori;Accessori vari | 1
Automazioni per ante a battente esterno | 400 |  | 90-91 | Automazione | 104203.tif | 104205;104206;104203;104201;104202;104220 | Attuatore oleodinamico 230V | • Dispositivo di sblocco protetto da chiave. • Movimento silenziosissimo. • Versione irreversibile in apertura CBAC (con blocco in chiusura) e reversibile SBS (senza blocco slow). | Alto | Larghezza max singola anta | 2,2 - 7 m (con elettroserratura) | [6 empty] | Safe¦<b>Sistema 230V SAFEzone:</b></br> 400 + E045S o E145S + SAFEcoder;Green¦<b>Sistema 230V GREENtech:</b></br> 400 + E045S o E145S |  | Simply;CE | "Automazioni per ante a battente esterno" | <b>400 comprende</b>: un attuatore oleodinamico con blocco idraulico in chiusura (400 CBC), senza blocco idraulico (400 SB), senza blocco idraulico per ante pesanti o pannellate (400 SBS e 400 SBS L), un attuatore oleodinamico con blocco idraulico in apertura/chiusura (400 CBAC e CBAC L), accessori per l'installazione, una chiave di sblocco, un condensatore di spunto 8μF 400V. |  |  |  |  | 790077;790076;720118;720119;720309;737604;404040;790062;712501001-10;490042;490043;490349 |  | Per gli attuatori senza blocco occorre installare un'elettroserratura</br>I modelli 400 L evitano la realizzazione di nicchie sui pilastri in muratura (FIG.1)</br>L'attuatore con blocco è sconsigliato quando non si può accedere al dispositivo di sblocco manuale (ante pannellate o mancanza di altro accesso alla proprietà). |  |  |  | Pulsanti a chiave;Coste di sicurezza;Trasmittenti e riceventi;Fotocellule e colonnette;Lampeggiatori;Accessori vari | 1
Automazioni per ante a battente con motore integrato | S2500I |  | 96-97 | Automazione | S2500I.tif | 104250 | Attuatore elettromeccanico 24V | • Design moderno ed esclusivo adattabile ad ogni contesto architettonico. • Operatore invisibile con lampeggiante integrato perfettamente visibile dall'interno e dall'esterno della proprietà. • Battute meccaniche integrate regolabili per definire i punti di arresto a fine corsa in apertura e in chiusura (opzionali). | Medio | Larghezza max singola anta | 2 - 2,5 m (con elettroserratura) | Peso max anta | 250 kg |  | 1 | 1 |  | Safe¦<b>Sistema 24V SAFEzone</b>:</br> S2500I + E124S;Green¦<b>Sistema 24V GREENtech</b>:</br> S2500I + E124S | S2500I_ITA.tif¦Guarda il video vimeo.com/faacgroup/S2500I-it | Simply;2easy;CE | "Automazioni per ante a battente con motore integrato" | <b>S2500I comprende:</b> un attuatore elettromeccanico, fissaggi attuatore-cerniera, una confezione di grasso ed una chiave di sblocco.</br> <b>Cerniera S2500I comprende:</b> una cerniera superiore composta da piastra, ingranaggio, fissaggi al pilasto, giunto e boccola di collegamento all'anta, 2 lampeggiatori led integrati e serratura di sblocco. |  |  |  |  | 102011;790305;390130;390926;416251;490250;416250;391456;424550001-10;790062;390091;490252 |  |  | S2500I | S2500I¦Il peso dell'anta è in funzione della larghezza. Verificare attraverso il grafico A che la propria anta rientri nella zona evidenziata sul grafico. |  | Pulsanti a chiave;Coste di sicurezza;Trasmittenti e riceventi;Fotocellule e colonnette;Lampeggiatori;Accessori vari | 1
Automazioni per ante a battente esterno | 770N 230V |  | 98-99 | Automazione | 106752.tif | 10675201 | Attuatore elettromeccanico | • Operatore invisibile • Possibilità di accedere all’operatore senza rimuovere l’anta • Sblocco manuale con doppia leva accessibile sia dall'interno che dall'esterno della proprietà (Brevettato) | Medio | Peso max | 500 Kg | [6 empty] | Safe;Green |  | CE | "Automazioni per ante a battente esterno" | CONFEZIONI 770N 230V comprende: un attuatore elettromeccanico, accessori per l'installazione, due chiavi di sblocco ed un condensatore di spunto 12,5μF 400V. La cassetta portante comprende: una |  |  |  |  | 790077;790076;720118;720119;720309;404035;790062;490110;490065;712104001-10;390612;490111;722121;722122 | [5 empty] | Pulsanti a chiave;Coste di sicurezza;Trasmittenti e riceventi;Fotocellule e colonnette;Lampeggiatori;Accessori vari | 1
Automazioni per cancelli scorrevoli | 740 C |  | 116-117 | Automazione | 109600.tif | 109600 | Motoriduttore 230V | • Motoriduttore avanzato: Unità di controllo integrata con velocità regolabile, ingressi per coste di sicurezza, protocollo radio FDS e Omnidec, tecnologia Bus2Easy. • Compatibile con Simply Connect e modalità di funzionamento a basso consumo (<0,5 W in standby e <2 W in standby con Simply Connect). • Controllo motore ad alte prestazioni: Dotato di encoder ad alta risoluzione per un funzionamento fluido, ottimizzazione della forza, ridotto consumo energetico e sensibilità regolabile per il rilevamento degli ostacoli. • Estetica rinnovata, integrabile in qualsiasi contesto | Medio | Peso max anta | 500 Kg | Velocità max | 12 m/min. | 1 |  |  |  | Safe;Green |  | Simply;FDS;Omni;2easy;CE | "Automazioni per cancelli scorrevoli" | <b>740 C comprende</b>: un motoriduttore elettromeccanico con apparecchiatura elettronica integrata, encoder per sicurezza antischiacciamento, pignone per cremagliera, due chiavi di sblocco, piastra di fondazione, magnetici di finecorsa. |  |  |  |  | 490122;490123;490124;490125;490333;390178;63003478 |  |  | Quote d'installazione (mm) |  |  | Pulsanti a chiave;Coste di sicurezza;Trasmittenti e riceventi;Fotocellule e colonnette;Lampeggiatori;Accessori vari | 1
Automazioni per cancelli scorrevoli | 746 C |  | 122-123 | Automazione | 109837.tif | 109745 | Motoriduttore 230V | • Motoriduttore rinnovato grazie alla scheda elettronica di controllo integrata E781 che dispone di livelli di controllo regolabili di velocità. Include due ingressi dedicati per coste di sicurezza (NC o 8,2 KOhm) e tecnologia Bus2Easy • Nuovo controllo motore retroattivo dotato di encoder ad alta risoluzione, 746C offre rampe di accelerazione e decelerazione più fluide, ottimizzazione della forza, riduzione dei consumi energetici e sensibilità regolabile al rilevamento degli ostacoli. • Compatibile con Simply Connect e con la nuova tecnologia radio FDS 123 MODELLI FAMIGLIA Modello Codice articolo Prezzo € 746 C Z16 109745 1.208,00 746 C Z20 109746 1.208,00 CONFEZIONI Le confezioni 746 C comprendono: un motoriduttore con pignone e scheda elettronica E781, encoder per sicurezza antischiacciamento, magneti di finecorsa, chiave di sblocco, carter copritivi. Schemi di installazione tipo a pag. 274 APPARECCHIATURE ELETTRONICHE Scheda elettronica E781 Info a pag. 190P 63003478 € 487,00 ACCESSORI Piastra di fondazione con regolazioni laterali ed in altezza 737816 € 52,00 Serratura con chiave personalizzata 1-10 71275101-10 € 27,00 Kit n°4 viti di fissaggio ad avvitare (conf. da 4 kit) da abbinare a 1 m di 490333 390178 € 4,50 CREMAGLIERE Cremagliera zincata 30x12 mod. 4 attacchi a saldare inclusi (conf. 4 pezzi da 1m) 490122 1m € 27,00 Cremagliera zincata 30x8 mod. 4 attacchi a saldare inclusi (conf. 4 pezzi da 1m) 490123 1m € 26,00 Cremagliera zincata 30x12 mod. 4 attacchi fissaggio mecc. inclusi (conf. 4 pezzi da 1m) 490124 1m € 27,00 Cremagliera zincata 30x8 mod. 4 attacchi fissaggio mecc. inclusi (conf. 4 pezzi da 1m) 490125 1m € 34,00 Cremagliera nylon 30x20 mod.4 con anima in acciaio (conf. 4pezzi da 1m)t 490333 1m € 19,00 PIGNONI Pignone Z20 cremagliera 719167 € 47,00 Pignone Z16 cremagliera 719130 € 47,00 NOTA t Peso massimo del cancello: 400kg. QUOTE D'INSTALLAZIONE (MM) 99 388 277 (Z16) 155 Per ulteriori configurazioni consultare il manuale di istruzioni ALTRI ACCESSORI Pulsanti a chiave pagina 216 Coste di sicurezza pagina 227 Trasmittenti e riceventi pagina 208 Fotocellule e colonnette pagina 224 Lampeggiatori pagina 237 Accessori vari pagina 238 | Alto | Peso max anta | 400 - 600 Kg | Velocità max | 9,6 - 12 m/min. | [6 empty] | Simply;FDS;2easy;CE | "Automazioni per cancelli scorrevoli" | CONFEZIONI Le confezioni 746 C comprendono: un motoriduttore con pignone e scheda elettronica E781, encoder per sicurezza antischiacciamento, magneti di finecorsa, chiave di sblocco, carter copri |  |  |  |  | 109745;109746;63003478;737816;71275101-10;490333;390178;490122;490123;490124;490125;719167;719130 | [5 empty] | Pulsanti a chiave;Coste di sicurezza;Trasmittenti e riceventi;Fotocellule e colonnette;Lampeggiatori;Accessori vari | 1
Barriere automatiche | B614 |  | 160-161 | Automazione | 104614_RAL9006.tif | 104614;1046143 | Barriera automatica 24V | • Massima sicurezza antischiacciamento e motore con encoder integrato. • Regolazione di velocità e fluidità di movimento. • Apparecchiatura elettronica integrata nella parte superiore di facile accesso e programmazione intuitiva. | Medio | Lunghezza asta max | 6 m | Tempo di apertura | <2 s </br>(80° con asta 3 m) |  | 1 | 1 |  | Safe;Green | B614¦Guarda il video</br>vimeo.com/faacgroup/b614it | Omni;2easy;CE | "Barriere automatiche" | <b>B614 comprende:</b> corpo barriera, motoriduttore elettromeccanico e sistema di trasmissione, apparecchiatura elettronica, accessori d'installazione, una chiave di sblocco triangolare. |  |  |  |  | 63001034;428441;428446;428805;737621;428806;490183;410032;713002;390923
Barriere automatiche | B614 | ASTE TONDE S - Ø 75MM ( ETICHETTE ADESIVE NON INCLUSE | 162 | asta |  | 428046;428045;428042;428043;428002;428615 | Aste tonde | [19 empty] | 428445;428444;390993;490117;390992;721209;490186;721232;428715 |  |  | Quote-B614-art-ton.eps |  | Tabella_Molle_B14_Tonde.indd
Barriere automatiche | B614 | ASTE RETTANGOLARI | 163 | asta |  | 428088;428089;428090;428091 | Aste rettangolari | Asta rettangolare standard | [18 empty] | 428137;428342;390992;390993;390184;721209;490186 |  | Le aste rettangolari dispongono di un profilo di gomma antiurto; per una ragione di bilanciamento non è possibile installare sul profilo dell'asta delle coste di sicurezza "attive". | Quote-B614-art-ret.eps
Trasmittenti e riceventi | XTO |  | 204 | Accessori | 787832_1.tif | 787030;787031 | Sistema 868MHz SLH-DS | Ricevente ad innesto rapido (compatibile con tutte le apparecchiature elettroniche FAAC dotate di connettore ad innesto rapido a 5 pin, o utenze esterne tramite la connessione all'interfaccia relè RP accessoria) | [5 empty] | 1 |  |  | 1 |  |  |  | "Trasmittenti e riceventi" | [5 empty] | 787030;787031;787832;787854;787855 | XF 868 MHz;RP 868 SLH-DS;RP2 868 SLH-DS | [5 empty] | 1
Automazioni per ante a battente esterno | S418 |  | 72-73 | Automazione |  | 104301 | Attuatore elettromeccanico 24V | Elevata velocità di movimentazione regolabile. • Staffa di fissaggio “multi posizione” non a saldare. • Arresti meccanici in apertura e chiusura integrati (possibilità di non installare battute meccaniche). | Basso | Larghezza max anta | 2,3 m (2,7 m con elettroserratura) | Peso | 6 Kg |  | 1 | 1 |  |  |  | Simply; CE | "Automazioni per ante a battente esterno" | S418 comprende: un attuatore elettromeccanico, accessori per l’installazione, una chiave di sblocco. |  |  |  |  | 102011 ; 790286; 790305;390130;390923;390926;790062 |  | Non è compatibile con la scheda E124S. t Le 2 batterie Pb standard non sono fornite da FAAC e devono avere tensione/corrente 12V/4Ah. Dimensioni: 90X70X108 mm
Automazioni per ante a battente esterno | 412 |  | 74-75 | Automazione | 104471.tif | 104470; 104471 | Attuatore elettromeccanico 230V | • Attuatore irreversibile, non necessita elettroserratura. • Installazione e manutenzione semplificata. • Dispositivo di sblocco accessibile sul lato posteriore dell'attuatore. | Medio | Larghezza max anta | 1,8 m | Peso | 6,5 kg |  |  |  |  | Safe¦<b> Sistema 230V SAFEzone:</b><br> 412 + E045S o E145S + SAFEcoder; green¦<b>Sistema 230V GREENtech:</b></br> 412 + E045S o E145S |  | Simply; CE | "Automazioni per ante a battente esterno" | 412 dx o sx comprende: un attuatore elettromeccanico (DX o SX), accessori per l’installazione, una chiave di sblocco, un condensatore di spunto 8μF 400V. |  |  |  |  | 790076;790077;720118;720119;720309;737604;713009;404041;790062 |  | La versione per ante destra (DX e SX) si determina con vista dall'interno della proprietà.
Automazioni per ante a battente esterno | 413 230V |  | 76-77 | Automazione | 104413.tif | 104413 | Attuatore elettromeccanico 230V | • Attuatore a spinta “Fuori asse”. • Arresti meccanici in apertura / chiusura in dotazione di serie. • Uscita cavi orizzontale per permettere l’installazione vicina al suolo (installazione bassa). | Medio | Larghezza max anta | 1,8 m (2,5 con elettroserratura) | Velocità max stelo | 16 mm/s (*) |  |  |  |  | Safe¦<b>Sistema 230V SAFEzone:</b><br>413 230V + E045S o E145S + SAFEcoder; green¦<b>Sistema 230V GREENtech:</b><br> 413 230V + E045S o E145S |  | Simply; CE | "Automazioni per ante a battente esterno" | 413 230V comprende: un attuatore elettromeccanico, accessori per l’installazione, una chiave di sblocco, un condensatore di spunto 6,3μF 400V. La versione LS include i finecorsa elettrici. |  |  |  |  | 790076; 790077;720118;720119;720309;737604;404040;790062;490349
Automazioni per ante a battente esterno | 415 230V |  | 78-79 | Automazione | 104417.tif | 104415; 104417 | Attuatore elettromeccanico 230V | • Attuatore a spinta “in asse”. • Disponibili in versioni con corsa stelo 300 mm (max anta 3 m) e 400 mm (max anta 4 m). • Uscita cavi orizzontale per permettere l’installazione vicina al suolo (installazione bassa). | Medio | Larghezza max anta | 2,5 m (3 m con elettroserratura) 3 m (4 m con elettroserratura) | Velocità max stelo | 16 mm/s (*) |  |  |  |  | Safe¦<b>Sistema 230V SAFEzone: </b><br>415 230V + E045S oE145S + SAFEcoder; green¦<b>Sistema 230V GREENtech:</b></br> 415 230V + E045S o E145S |  | Simply; CE | "Automazioni per ante a battente esterno" | 415 230V comprende: un attuatore elettromeccanico, accessori per l’installazione, una chiave di sblocco, un condensatore di spunto 8μF 400V. |  |  |  |  | 790076; 790077; 720118;720119;720309;737604;404040;790062;727525;490349
Automazioni per ante a battente esterno | 415 24V |  | 80-81 | Automazione | 1044151.tif | 1044151; 1044171 | Attuatore elettromeccanico 24V | • Attuatore a spinta “in asse”. • Disponibili in versioni con corsa stelo 300 mm (max anta 3 m) e 400 mm (max anta 4 m). • Uscita cavi orizzontale per permettere l’installazione vicina al suolo (installazione bassa). | Medio | Larghezza max anta | 2,5 m (3 con elettroserratura) 3 m (4 con elettroserratura) | Velocità max stelo | 16 mm/s |  | 1 | 1 |  | Safe¦<b>Sistema 24V SAFEzone: </b><br>415 24V + E024S; green¦<b>Sistema 24V GREENtech:</b></br> 415 24V + E124S E124; |  | Simply; CE | "Automazioni per ante a battente esterno" | 415 24V comprende: un attuatore elettromeccanico, accessori per l’installazione e una chiave di sblocco. |  |  |  |  | 102011;790286;790305;390130;390923;390926;737604;790062;727525;490349 |  | Non è compatibile con la scheda E124S. t Le 2 batterie Pb standard non sono fornite da FAAC e devono avere tensione/corrente 12V/4Ah. Dimensioni: 90X70X108 mm
Automazioni per ante a battente esterno | 390 230V |  | 82-83 | Automazione | 104570.tif | 104570 | Attuatore elettromeccanico a braccio articolato 230V | • Attuatore irreversibile, non richiede elettroserratura fino a 1,8 m. • Adatto per l'utilizzo su pilastri di grosse dimensioni, grazie al braccio articolato. • Dispositivo di sblocco manuale azionabile dall'interno proprietà o dall'esterno. | Medio | Larghezza max anta | 1,8 m (3 m con elettroserratura) | [6 empty] | Green¦<b>Sistema 230V GREENtech:</b></br> 390 230V + E045S o E145S |  | Simply; CE | "Automazioni per ante a battente esterno" | 390 230V comprende: un operatore elettromeccanico, accessori per l’installazione, un condensatore di spunto 8μF 400V, una chiave di sblocco |  |  |  |  | 790077; 790076; 720118; 720119; 720309; 738705; 401057; 390682; 790062 |  | ATTENZIONE: gli operatori 390 devono essere corredati di braccio snodato (cancello a battente) o telescopico (per porte a libro). ATTENZIONE: per un corretto funzionamento verificare che tra la cerniera del cancello e il bordo del pilastro sia presente una distanza max di 300 mm. Per un cancello a due ante prevedere due operatori, due bracci snodati ed un’apparecchiatura elettronica di comando. Gli operatori 390 possono essere corredati di un finecorsa in apertura e di un finecorsa in chiusura. Per la gestione del/i finecorsa sul 390 è necessario utilizzare la scheda E145S.
Automazioni per ante a battente esterno | 402 |  | 86 - 87 | Automazione | 104468.tif | 104468; 104468 | Attuatore oleodinamico 230V | • Ingombro minimo, ideale per installazione in spazi ridotti. • Rivestimento anticorrosione ad alta resistenza agli agenti atmosferici. • Versione irreversibile in apertura CBC (con blocco in chiusura) e reversibile SBS (senza blocco slow | Alto | Larghezza max anta | 1,80 m 3 m (con elettroserratura) | [6 empty] | Safe¦<b>Sistema SAFEzone:</b><br>402 + E045S o E145S + SAFEcoder green¦<b>Sistema GREENtech:</b></br> 402 + E045S o E145S |  | Simply; CE | "Automazioni per ante a battente esterno" | 402 CBC comprende: un attuatore oleodinamico con blocco idraulico in chiusura, accessori per l’installazione, una chiave di sblocco triangolare, un condensatore di spunto 8μF 400V. 402 SBS comprende: un attuatore oleodinamico senza blocco idraulico in chiusura, accessori per l’installazione, una chiave di sblocco triangolare, un condensatore di spunto 8μF 400V. |  |  |  |  | 104468; 104474; 404040; 490349; 713002; 720118; 720119; 720309; 737604; 790062; 790076; 790077 |  | Per gli attuatori senza blocco occorre installare un’elettroserratura.
Automazioni per ante a battente esterno | 422 |  | 88 - 89 | Automazione | 104200.tif | 104200; 104210 | Attuatore oleodinamico 230V | • Dispositivo di sblocco protetto da chiave. • Rivestimento anticorrosione ad alta resistenza agli agenti atmosferici. • Versione irreversibile in apertura CBAC (con blocco in chiusura) e reversibile SBS (senza blocco slow). | Alto | Larghezza max anta | 1,8 m 3 m (con elettroserratura) | Velocità max stelo | 13 mm/s (*) 10 mm/s (*) |  |  |  |  | Safe¦<b> Sistema 230V SAFEzone: </b><br> 422 + E045S o E145S + SAFEcoder; green¦<b> Sistema 230V GREENtech:</b></br> 422 + E045S o E145S |  | Simply; CE | "Automazioni per ante a battente esterno " | 422 comprende: un attuatore oleodinamico con blocco idraulico in apertura/ chiusura (422 CBAC), senza blocco (422 SBS), accessori per l’installazione, una chiave di sblocco, uno condensatore di spunto 8μF 400V. |  |  |  |  | 790076; 790077; 720118; 720119; 720309; 790062; 712501001-10; 404040; 737604; 490349 |  | Per gli attuatori senza blocco occorre installare un’elettroserratura.
Automazioni per ante a battente esterno | S450H |  | 92 - 93 | Automazione | 104100.tif | 104100; 104101 | Attuatore oleodinamico 24V | • Tecnologia HYbrid (Oleodinamico + 24V). • Encoder assoluto SAFEcoder integrato con funzione di antischiacciamento e inversione su ostacolo. • Arresti meccanici in apertura / chiusura in dotazione di serie, permette di evitare l’installazione di battute meccaniche. • Adatto per l’utilizzo su pilastri di grosse dimensioni | Medio | Larghezza max singola anta | 2 - 3 m (con elettroserratura) | Velocità max stelo | >25 mm/sec |  | 1 | 1 |  | Safe¦<b>Sistema 24V SAFEzone:</b><br>S450H + E024S o E124S; green¦<b>Sistema 24V GREENtech:</b></br> S450H + E124S |  | Simply; Hybrid; 2easy; CE | "Automazioni per ante a battente esterno | S450H comprende: un attuatore oleodinamico, accessori per l’installazione, una chiave di sblocco. |  |  |  |  | 790305; 390923;390926;712501001-10 |  | Le 2 batterie Pb standard non sono fornite da FAAC e devono avere tensione/corrente 12V/4Ah. Dimensioni: 90X70X108 mm
Automazioni per ante a battente con motore interrato | 770N 24V |  | 100 - 101 | Automazione | 10675301.tif | 10675301 | Attuatore elettromeccanico interrato | • Operatore invisibile. • Dispositivo antischiacciamento ed encoder virtuale con funzione di inversione su ostacolo. • Sblocco manuale con doppia leva accessibile sia dall'interno che dall'esterno della proprietà (Brevettato). | Medio | Larghezza max anta | 2 m (3,5 m con elettroserratura) | Peso max anta | 500 Kg (vedi grafico) |  | 1 | 1 | 1 | Safe¦<b>Sistema 24V SAFEzone:</b><br>770N 24V + E024S o E124S green¦<b>Sistema 24V GREENtech:</b></br>770N 24V + E124S |  | Simply; CE | "Automazioni per ante a battente con motore interrato" | 770N 24V comprende: un attuatore elettromeccanico, accessori per l’installazione, due chiavi di sblocco. La cassetta portante comprende: una cassetta portante, un coperchio in acciaio inox, una staffa di sostegno anta dotata di sistema di sblocco a leva, due chiavi di sblocco, accessori per l’installazione. |  |  |  |  | 102011; 790286; 790305; 390130; 390923; 390926; 404035; 790062; 490110; 490065; 712104001-10; 390612; 490111; 722121; 722122
Automazioni per ante a battente con motore interrato | S800H ENC |  | 102 - 103 | Automazione | 108720.tif | 108720; 108724; 108722; 108725 | Attuatore oleodinamico 24V interrato | • Operatore interrato a tecnologia idraulica 24V. • Encoder magnetico assoluto con BUS 2easy integrato (collegamento a due cavi non polarizzato). • Positive stop integrati, possibilità di evitare l’installazione di battute meccaniche. Brevetto FAAC. | Alto | Larghezza max anta | 2 m 4 m 2 m 4 m | Peso max anta | 2 - 4 m |  | 1 | 1 | 1 | Safe¦<b>Sistema 24V SAFEzone:</b><br>S800H ENC + E024S o E124;S green¦<b>Sistema 24V GREENtech:</b></br> S800H ENC + E124S |  | Simply; Hybrid; 2easy; CE | "Automazioni per ante a battente con motore interrato" | S800H ENC comprende: un attuatore oleodinamico con blocco idraulico in apertura/chiusura (CBAC) o senza blocco (SBW), un encoder assoluto magnetico, una chiave di sblocco e regolazione. La cassetta portante comprende: una cassetta portante in acciaio con trattamento di cataforesi con perno antirotazione, un coperchio in acciaio inox satinato. |  |  |  |  | 790305; 390926; 490112; 490113; 71209101-10 ; 390035; 390972; 490187 |  | Le 2 batterie Pb standard non sono fornite da FAAC e devono avere tensione/corrente 12V/4Ah. Dimensioni: 90X70X108 mm
Automazioni per ante a battente con motore interrato | S800 ENC |  | 104 - 105 | Automazione | 108800.tif | 108800; 108801; 108802; 108803 | Attuatore oleodinamico 230V interrato | • Operatore interrato a tecnologia idraulica 230V. • Encoder magnetico assoluto con BUS 2easy integrato (collegamento a due cavi non polarizzato). • Arresti meccanici integrati, permette di evitare l’installazione di battute meccaniche in apertura e chiusura. Brevetto FAAC. | Alto | Larghezza max anta | 2 m 4 m 2 m 4 m | Peso max anta | 800 Kg |  |  |  | 1 | Safe¦<b> Sistema 230V SAFEzone:</b><br>S800 ENC + E045S o E145; green¦<b>Sistema 230V GREENtech:</b></br> S800 ENC + E045S o E145S |  | Simply; 2easy; CE | "Automazioni per ante a battente con motore interrato" | Automazioni per ante a battente con motore interrato |  |  |  |  | 790077; 790076; 720118; 720119; 720309; 790062; 490112; 490113; 390035; 390972; 71209101-10;490187 |  | Le 2 batterie Pb standard non sono fornite da FAAC e devono avere tensione/corrente 12V/4Ah. Dimensioni: 90X70X108 mm
Automazioni integrate per cancelli scorrevoli | C4000I |  | 108 - 109 | Automazione | 109001.tif | 109001 | Motoriduttore integrato 24V | • Dimensioni compatte, perfettamente integrabile nel contesto architettonico • Unità elettronica di controllo ed encoder assoluto elettronico (brevettato) con funzionalità di inversione su ostacolo e riconoscimento dei finecorsa • Sblocco manuale accessibile sia dall'interno che dall'esterno della proprietà | Basso | Larghezza max anta | 8 m | Peso max anta | 400 kg |  |  | 1 |  | Safe;Green |  | OmniDEC; 2easy; CE | "Automazioni integrate per cancelli scorrevoli" | C4000I comprende: un attuatore elettromeccanico in bassa tensione con apparecchiatura elettronica E4000I, pignone per cremagliera, una chiave di sblocco e accessori di fissaggio |  |  |  |  | 63003390; 490122; 490123; 490124; 490125; 490333; 390178 |  | Peso massimo del cancello: 400kg.
Automazioni per cancelli scorrevoli | C720 |  | 110 - 111 | Automazione | 109320.tif | 109320 | Motoriduttore 24V in bassa tensione | • Nuovo principio di riduzione brevettato FAAC: rendimento elevatissimo (>80%) ed efficienza energetica. • Finecorsa magnetico. • Scheda elettronica di controllo con dispositivo antischiacciamento ed encoder elettronico. | Medio | Larghezza max anta | 15 m | Velocità dell'anta | 18 m/min (regolabile) |  | 1 | 1 |  | Safe;Green |  | FDS; omniDEC; 2easy; CE | "Automazioni per cancelli scorrevoli" | C720 comprende: un attuatore elettromeccanico in bassa tensione con apparecchiatura elettronica E721, pignone per cremagliera, una chiave di sblocco, piastra di fondazione. |  |  |  |  | 63002485; 390923; 712501001-10; 424002; 490122;490123; 490124; 490125; 490333; 390178 |  | Peso massimo del cancello: 400kg
Automazioni per cancelli scorrevoli | C721 |  | 112-113 | Automazione | 109321.tif | 109321 | Motoriduttore 24V in bassa tensione | • Nuovo principio di riduzione: rendimento elevatissimo (>80%) ed efficienza energetica. Brevetto FAAC. • Finecorsa magnetico. • Scheda elettronica di controllo con dispositivo antischiacciamento ed encoder elettronico. | Medio | Larghezza max anta | 15 m | Velocità dell'anta | 18 m/min (regolabile) |  | 1 | 1 | 1 | Safe;Green |  | FDS; omniDEC; 2easy; CE | "Automazioni per cancelli scorrevoli" | C721 comprende: un attuatore elettromeccanico in bassa tensione con apparecchiatura elettronica E721, pignone per cremagliera, una chiave di sblocco, piastra di fondazione. Il C721 comprende la serratura di sblocco con chiave personalizzabile. |  |  |  |  | 63002485; 390923; 712501001-10; 490122; 490123; 490124; 490125; 490333; 390178 |  | Peso massimo del cancello: 400kg.
Automazioni per cancelli scorrevoli | 740 |  | 114 - 115 | Automazione | 1097805.tif | 1097805 | Motoriduttore 230V | • Programmazione semplificata grazie al display e alla scheda precablata e girevole. • Finecorsa magnetico. • Encoder incorporato per inversione su ostacolo e gestione precisa dell’apertura e del rallentamento. | Medio | Larghezza max anta | 15 m | Velocità dell'anta | 12 m/min |  |  |  |  | Safe; |  | CE | "Automazioni per cancelli scorrevoli" | 740 comprende: un motoriduttore elettromeccanico con apparecchiatura elettronica 740D, encoder per sicurezza antischiacciamento, pignone per cremagliera, due chiavi di sblocco, piastra di fondazione, magnetici di finecorsa. |  |  |  |  | 202269; 490122; 490123; 490124; 490125; 490333; 390178
Automazioni per cancelli scorrevoli | 740 C |  | 116 - 117 | Automazione | 109600.tif | 109600 | Motoriduttore 230V | • Motoriduttore avanzato: Unità di controllo integrata con velocità regolabile, ingressi per coste di sicurezza, protocollo radio FDS e Omnidec, tecnologia Bus2Easy. • Compatibile con Simply Connect e modalità di funzionamento a basso consumo (<0,5 W in standby e <2 W in standby con Simply Connect). • Controllo motore ad alte prestazioni: Dotato di encoder ad alta risoluzione per un funzionamento fluido, ottimizzazione della forza, ridotto consumo energetico e sensibilità regolabile per il rilevamento degli ostacoli. • Estetica rinnovata, integrabile in qualsiasi contesto | Medio | Larghezza max anta | 15 m | Peso max anta | 500 Kg | 1 |  |  |  | Safe;Green |  | FDS; omniDEC; 2easy; CE | "Automazioni per cancelli scorrevoli" | 740 C comprende: un motoriduttore elettromeccanico con apparecchiatura elettronica integrata, encoder per sicurezza antischiacciamento, pignone per cremagliera, due chiavi di sblocco, piastra di fondazione, magnetici di finecorsa. |  |  |  |  | 63003478; 490122; 490123; 490124; 490125; 490333; 390178 |  | Peso massimo del cancello: 400kg.
Automazioni per cancelli scorrevoli | 741 |  | 118 - 119 | Automazione | 1097815.tif | 1097815 | Motoriduttore 230V | • Programmazione semplificata grazie al display e alla scheda precablata e girevole. • Finecorsa magnetico. • Encoder incorporato per inversione su ostacolo e gestione precisa dell’apertura e del rallentamento. | Medio | Larghezza max anta | 15 m | Velocità max | 12 m/min |  |  |  |  | Safe; |  | CE | "Automazioni per cancelli scorrevoli" | 741 comprende: un motoriduttore elettromeccanico con apparecchiatura elettronica 740D, encoder per sicurezza antischiacciamento, pignone per cremagliera, due chiavi di sblocco, piastra di fondazione, magnetici di finecorsa. |  |  |  |  | 202269; 490122; 490123; 490124; 490125; 490333; 390178 |  | Peso massimo del cancello: 400kg.
Automazioni per cancelli scorrevoli | 741 C |  | 120 - 121 | Automazione | 109602.tif | 109602 | Motoriduttore 230V | • Motoriduttore avanzato: Unità di controllo integrata con velocità regolabile, ingressi per coste di sicurezza, protocollo radio FDS e Omnidec, tecnologia Bus2Easy. • Compatibile con Simply Connect e modalità di funzionamento a basso consumo (<0,5 W in standby e <2 W in standby con Simply Connect). • Controllo motore ad alte prestazioni: Dotato di encoder ad alta risoluzione per un funzionamento fluido, ottimizzazione della forza, ridotto consumo energetico e sensibilità regolabile per il rilevamento degli ostacoli. • Estetica rinnovata, integrabile in qualsiasi contesto | Medio | Larghezza max anta | 15 m | Velocità dell'anta | 12 m/min | 1 |  |  |  | Safe;Green |  | FDS; omniDEC; 2easy; CE | "Automazioni per cancelli scorrevoli" | 741 C comprende: un motoriduttore elettromeccanico con apparecchiatura elettronica, encoder per sicurezza antischiacciamento, pignone per cremagliera, due chiavi di sblocco, piastra di fondazione, magnetici di finecorsa. |  |  |  |  | 63003478; 490122; 490123; 490124; 490125; 490333; 390178; |  | Peso massimo del cancello: 400kg
Automazioni per cancelli scorrevoli | 746 C |  | 122 - 123 | Automazione |  | 109745; 109746 | Motoriduttore 230V | • Motoriduttore rinnovato grazie alla scheda elettronica di controllo integrata E781 che dispone di livelli di controllo regolabili di velocità. Include due ingressi dedicati per coste di sicurezza (NC o 8,2 KOhm) e tecnologia Bus2Easy • Nuovo controllo motore retroattivo dotato di encoder ad alta risoluzione, 746C offre rampe di accelerazione e decelerazione più fluide, ottimizzazione della forza, riduzione dei consumi energetici e sensibilità regolabile al rilevamento degli ostacoli. • Compatibile con Simply Connect e con la nuova tecnologia radio FDS | Alto | Potenza max | 150 W | Lunghezza max anta | 40 m 50 m |  |  |  |  | Safe;Green |  | FDS; omniDEC; 2easy; CE | "Automazioni per cancelli scorrevoli" | Le confezioni 746 C comprendono: un motoriduttore con pignone e scheda elettronica E781, encoder per sicurezza antischiacciamento, magneti di finecorsa, chiave di sblocco, carter copritivi. |  |  |  |  | 63003478; 737816; 71275101-10; 390178; 490122; 490123; 490124; 490125;490333; 719167; 719130 |  | Peso massimo del cancello: 400kg
Automazioni per cancelli scorrevoli | 844 C |  | 124 - 125 | Automazione |  | 109925; 109926 | Motoriduttore 230V | • Motoriduttore rinnovato grazie alla scheda elettronica di controllo integrata E781 che dispone di livelli di controllo regolabili di velocità. Include due ingressi dedicati per coste di sicurezza (NC o 8,2 KOhm) e tecnologia Bus2Easy • Nuovo controllo motore retroattivo dotato di encoder ad alta risoluzione, 844 C offre rampe di accelerazione e decelerazione più fluide, ottimizzazione della forza riduzione dei consumi e sensibilità regolabile al rilevamento degli ostacoli • Compatibile con Simply Connect e con la nuova tecnologia radio FDS | Alto | Velocità max anta | 9.6 m/min | Lunghezza max anta | 40 m | 1 |  |  |  | Safe;Green | QR Code | FDS; omniDEC; 2easy; CE | "Automazioni per cancelli scorrevoli" | 844 C Z16 , predisposta per applicazioni a cremagliera, comprende: un motoriduttore con pignone e scheda elettronica E781, encoder per sicurezza antischiacciamento, magneti di finecorsa, chiave di sblocco, carter copriviti. |  |  |  |  | 63003478; 737816; 71275101-10; 390178; 490122; 490123; 490124; 490125; 490333; 719167; 719130 |  | Peso massimo del cancello: 400kg.
Automazioni per cancelli scorrevoli | 844 3PH |  | 126 - 127 | Automazione |  | 109928; 109904 | Motoriduttore 400V | • Nuova scheda elettronica E844 3PH integrata con rallentamenti e controllo encoder. • Massima sicurezza antischiacciamento con encoder magnetico. • Finecorsa induttivo. • Predisposizione per fissaggio regolabile in altezza e lateralmente. | Alto | Velocità dell'anta | 9,5 m/min (Z16) - 7,2 m/min (Z12) - 12,0 m/min (Z20) | Larghezza max anta | 30 m (Z12) - 40 m (Z16) - 50 m (Z20) | [6 empty] | CE | "Automazioni per cancelli scorrevoli" | 844 C 3PH comprende: un motoriduttore predisposto per applicazione a cremagliera senza pignone e con scheda elettronica E844 3PH, lamierini finecorsa per assemblaggio meccanico, chiave di sblocco, carter copriviti. |  |  |  |  | 202073; 720118; 720119; 720309; 737816; 71275101-10; 490122; 490124; 719167; 719130; 7191661 |  | La scheda elettronica E844 3PH, fornita all'interno del motoriduttore, è compatibile con i contenitori mod. E-L-LM e può essere remotizzata all'occorrenza
Automazioni per cancelli scorrevoli | 884 MC 3PH |  | 128 -129 | Automazione |  | 109885 | Motoriduttore 400V | • Nuova scheda elettronica E844 3PH integrata con programmazione a display e pulsanti. • Frizione bidisco a bagno d’olio. • Dispositivo di frenatura: spazi ridotti di arresto e garantita la tenuta in chiusura del cancello. • Cofano in acciaio con trattamento di cataforesi e verniciatura in poliestere. | Alto | Larghezza max anta | 42 m | Peso max anta | 3.500 Kg | [6 empty] | CE | "Automazioni per cancelli scorrevoli" | 884 MC 3PH comprende: un motoriduttore predisposto per applicazione a cremagliera senza pignone e con scheda elettronica E844 3PH, lamierini di finecorsa, chiave di sblocco |  |  |  |  | 202073; 737628; 719328; 719169
Automazioni per cancelli scorrevoli | C851 |  | 130 - 131 | Automazione |  | 109903 | Motoriduttore 230V | Ideale per applicazioni speciali in cui siano richiesti elevata velocità ed un servizio continuo (100%). • Irreversibilità garantita da elettrofreno integrato.73 • Programmazione della velocità mediante inverter di frequenza integrato nella scheda di comando E850S. | Alto | Larghezza max anta | 20 m | Peso max anta | 1.800 Kg |  | 1 |  |  |  |  | 2easy; CE | "Automazioni per cancelli scorrevoli" | C851 comprende: un motoriduttore predisposto per applicazione a cremagliera con pignone Z28, con apparecchiatura elettronica E850S dotata di inverter a bordo e finecorsa magnetici e meccanici incorporati. |  |  |  |  | 63003207; 737850; 490122
Automazioni per porte sezionali | D600 |  | 134 -135 | Automazione |  | 110600 | Attuatore elettromeccanico 24V a traino | • Installazione rapida e semplice grazie al binario premontato ed innesto a rotazione. • Trasmissione a cinghia. • Rallentamento elettronico di finecorsa regolabile ed inversione su ostacolo. | Medio | Forza max di spinta | 600 N | Velocità di rallentamento | 1,3 m/min |  |  | 1 |  | Safe |  | Classe 2 | "Automazioni per porte sezionali" | IMPORTANTE: ad ogni operatore D600 deve sempre essere abbinato un binario in pezzo singolo o due pezzi con trascinamento a cinghia. D600 comprende: un operatore elettromeccanico con apparecchiatura elettronica e lampada di cortesia temporizzata, accessori per l’installazione, dispositivo di sblocco interno. |  |  |  |  | 2024015; 390768; 390765; 390923; 390488; 424591001-10 |  | Importante: le schede elett. E600/E700 HS/E1000, con la nuova tecnologia omnidec sono compatibili solamente con la ricevente XF 433/XF 868. Le automazioni D600 - D700 HS - D1000 possono essere equipaggiate solo con il lampeggiatore XL24L. Per installare lo sblocco esterno a chiave è necessario utilizzare anche l’accessorio cavo e guaina per sblocco esterno.
Automazioni per porte sezionali | D700 HS |  | 136 - 137 | Automazione |  | 110602 | Attuatore elettromeccanico 24V a traino | • Installazione rapida e semplice grazie al binario premontato ed innesto a rotazione. • Trasmissione a cinghia. • Velocità fino a 12 m/minuto. Il doppio rispetto alle automazioni tradizionali! | Medio | Forza max tiro/spinta | 700 N | Altezza min architrave | 35 mm |  | 1 | 1 |  | Safe |  | Classe2; omniDEC; CE | "Automazioni per porte sezionali" | IMPORTANTE: ad ogni operatore D700 HS deve sempre essere abbinato un binario in pezzo singolo o due pezzi con trascinamento a cinghia. D700 HS comprende: un operatore elettromeccanico con apparecchiatura elettronica e lampada di cortesia temporizzata, accessori per l’installazione, dispositivo di sblocco interno. |  |  |  |  | 63002425; 390768; 390765; 390923; 390488; 424591001-10 |  | Importante: le schede elett. E600/E700 HS/E1000, con la nuova tecnologia omniDEC sono compatibili solamente con la ricevente XF 433/XF 868. Le automazioni D600 - D700 HS - D1000 possono essere equipaggiate solo con il lampeggiatore XL24L. Per installare lo sblocco esterno a chiave è necessario utilizzare anche l’accessorio cavo e guaina per sblocco esterno.
Automazioni per porte sezionali | D1000 |  | 138 - 139 | Automazione |  | 110601 | Attuatore elettromeccanico 24V a traino | • Installazione rapida e semplice grazie al binario premontato ed innesto a rotazione. • Trasmissione a cinghia. • Rallentamento elettronico di finecorsa regolabile ed inversione su ostacolo. | Medio | Forza max tiro/spinta | 1000 N | Altezza min architrave | 35 mm |  |  | 1 |  | Safe |  | Classe2; omniDEC; CE | "Automazioni per porte sezionali" | IMPORTANTE: ad ogni operatore D1000 deve sempre essere abbinato un binario in pezzo singolo o due pezzi con trascinamento a cinghia. D1000 comprende: un operatore elettromeccanico con apparecchiatura elettronica e lampada di cortesia temporizzata, accessori per l’installazione, dispositivo di sblocco interno. |  |  |  |  | 2024025; 390768; 390548; 390765; 390923; 390488; 424591001-10 |  | Importante: le schede elett. E600/E700 HS/E1000, con la nuova tecnologia omniDEC sono compatibili solamente con la ricevente XF 433/XF 868. Le automazioni D600 - D700 HS - D1000 possono essere equipaggiate solo con il lampeggiatore XL24L. Per installare lo sblocco esterno a chiave è necessario utilizzare anche l’accessorio cavo e guaina per sblocco esterno.

## sku
E850S incorporata | quantita | immagine_sku | ordine_tipo_componente | tipo_componente | nome_modello | modelli_correlati | descrizione_breve | tensione_alimentazione | corrente_assorbita | tipo_motore | potenza_massima | coppia_massima | materiale | trattamento_superficiale | forza_spinta | rapporto_riduzione | numero_max_schede_collegabili | velocita_angolare | velocita_anta | lunghezza_anta_max | lunghezza_asta_max | spazio_fermata | controllo_motore | tipo_finecorsa | pignone | regolazione_forza | peso_anta_max | angolo_apertura_max | temperatura_esercizio | termoprotezione | grado_protezione_ip | peso_unita | frequenza_utilizzo | larghezza_anta_max | dimensioni | scheda_elettronica | arresti_meccanici | tempo_utilizzo_continuo | tempo_apertura | encoder | tipo_rallentamento | tipo_asta | dimensione_pilastro | dispositivo_sblocco | condensatore_spunto | lunghezza | unita_misura_prezzo | icona_badge | decodifica_radio | memoria_codici_radio | collegamento | note_tecniche | corsa_stelo | dimensioni_colonna | peso_anta_cantilever | portata_pompa | staffe_fissaggio | tipo_olio | tipo_utilizzo | velocita_stelo
SKU | COUNTIF | SKU Immagine |  | Tipo | Nome Modello | Modelli Correlati | Descrizione Breve | Tensione di alimentazione di rete | Corrente assorbita | Motore elettrico | Potenza max | Coppia max | Tipo di materiale | Tipo di trattamento | Forza max di spinta | Rapporto di riduzione | Numero max schede di decodifica collegabili | Velocità angolare max | Velocità dell'anta | Lunghezza max anta | Lunghezza max asta | Spazio di fermata | Regolazione velocità e controllo motore | Finecorsa | Pignone | Regolazione della forza | Peso max anta | Angolo max apertura anta | Temperatura ambiente di esercizio | Termoprotezione | Grado di protezione | Peso | Frequenza di utilizzo | Larghezza max anta | Dimensioni (LxPxH) | Apparecchiatura elettronica | Arresti meccanici integrati in apertura e chiusura | Tempo di utilizzo continuo (ROT) | Tempo di apertura | Encoder | Tipo di rallentamento | Tipo di asta | Dimensione del pilastro a sezione quadrata | Dispositivo di sblocco | Condensatore di spunto | Lunghezza (mm) | Unità Misura Prezzo | Icona 1 | Decodifica | Memoria codici radio | Collegamento | Note | Corsa dello stelo | Dimensioni colonna | Peso max anta cantilever | Portata gruppo motore-pompa | Staffe di fissaggio | Tipo di olio | Tipo di utilizzo | Velocità max stelo
104301 | 1 | 104301.tif | 0 | Modello | S418 24V |  | Attuatore elettromeccanico 24V | 220-240V~ 50/60 Hz |  | Con spazzole 24V | 35 W |  |  |  | 1800 N | [5 empty] | 2,3 m (2,7 m con elettroserratura) | [6 empty] | 110° | -20°C ÷ + 55°C |  | IP54 | 6 Kg | Uso continuo | 2,3 m (2,7 m con elettroserratura) | 823 x 104 x 137 mm | Non compresa | [15 empty] | t Non è compatibile con la scheda E124S. t Le 2 batterie Pb standard non sono fornite da FAAC e devono avere tensione/corrente 12V/4Ah. Dimensioni: 90X70X108 mm | [7 empty] | 37 mm/s (con E124)
102011 | 1 | 102011.tif | 1 | Apparecchiature Elettroniche |  |  | Apparecchiatura elettronica E034 con contenitore
790286 | 1 | 790286.tif | 1 | Apparecchiature Elettroniche |  |  | Apparecchiatura elettronica E024S con contenitore
790305 | 1 | 790284.tif | 1 | Apparecchiature Elettroniche |  |  | Apparecchiatura elettronica E124S con contenitore
390130 | 1 | 390130.png | 9 | Accessori |  |  | Kit basso consumo XLC (Compatibile con E034)
390923 | 1 | 390923.tif | 9 | Accessori |  |  | Kit batteria d'emergenza XBAT 24 | [44 empty] | Non è compatibile con la scheda E124S.
390926 | 1 | 390926.tif | 9 | Accessori |  |  | Kit supporto batteria d'emergenza (specifico per E124S) | [44 empty] | Le 2 batterie Pb standard non sono fornite da FAAC e devono avere tensione/corrente 12V/4Ah. Dimensioni: 90X70X108 mm
790062 | 1 | 790062.tif | 9 | Accessori |  |  | Interfaccia BUS XIB (per scheda E045, E045S, E024S o E034 con fotocellula no BUS)
104470 | 1 | 104470.tif | 0 | Modello | 412 dx |  | Attuatore elettromeccanico 230V | 220-240V~ 50/60 Hz |  | Asincrono monofase | 280 W |  |  |  | 3500 N (*) | [5 empty] | 1,8 m | [6 empty] | 110° | -20°C ÷ + 55°C | 140°C | IP44 | 6,5 Kg | 18 cicli/ora | 1,8 m | 991 x 101 x 172 mm | Non compresa | [15 empty] | (*) dati riferiti a 230V~ 50Hz. Corsa dello stelo: 290 mm | [7 empty] | 16 mm/s (*)
104471 | 1 | 104471.tif | 0 | Modello | 412 sx |  | Attuatore elettromeccanico 230V | 220-240V~ 50/60 Hz |  | Asincrono monofase | 280 W |  |  |  | 3500 N (*) | [5 empty] | 1,8 m | [6 empty] | 110° | -20°C ÷ + 55°C | 140°C | IP44 | 6,5 Kg | 18 cicli/ora | 1,8 m | 991 x 101 x 172 mm | Non compresa | [15 empty] | (*) dati riferiti a 230V~ 50Hz. Corsa dello stelo: 290 mm | [7 empty] | 16 mm/s (*)
790076 | 1 | 790076.tif | 1 | Apparecchiature Elettroniche |  |  | Scheda elettronica E145S
720118 | 1 | 720118.tif | 9 | Accessori |  |  | Contenitore mod. L per schede elettroniche
720309 | 1 | 720309.tif | 9 | Accessori |  |  | Contenitore mod. LM per schede elettroniche
737604 | 1 | 737604.tif | 9 | Accessori |  |  | Piastra a murare
713009 | 1 | 713009.tif | 9 | Accessori |  |  | Coppia di chiavi di sblocco supplementari
404041 | 1 | 404041.tif | 9 | Accessori |  |  | SAFEcoder (encoder assoluto magnetico BUS) per attuatore 412 (Brevetto FAAC)
104413 | 1 | 104413.tif | 0 | Modello | 413 230V |  | Attuatore elettromeccanico 230V | 220-240V~ 50/60 Hz |  | Asincrono monofase | 250 W |  |  |  | 2000 N (*) | [12 empty] | 110° | -20°C ÷ + 55°C | 140°C | IP54 | 7,8 Kg | S3 - 30% | 1,8 m (2,5 con elettroserratura) | 777 x 101 x 152 mm | Non compresa | 300 mm (350 mm senza arresti meccanici) | [14 empty] | (*) dati riferiti a 230V~ 50Hz. | [7 empty] | 16 mm/s (*)
404040 | 1 | 404040.tif | 9 | Accessori |  |  | SAFEcoder encoder assoluto magnetico BUS (Brevetto FAAC)
104100 | 1 | 490349.tif | 9 | Accessori |  |  | Kit 2 Staffe posteriori ad avvitare
104415 | 1 | 104415.tif | 0 | Modello | 415 |  | Attuatore elettromeccanico 230V | 220-240V~ 50/60 Hz |  | Asincrono monofase | 300 W |  |  |  | 3000 N (*) | [12 empty] | 110° | -20°C ÷ +55°C | 140°C | IP54 | 7,8 Kg | S3 - 30% | 2,5 m (3 m con elettroserratura) | 836 x 101 x 147 mm | Non compresa | [15 empty] | (*) dati riferiti a 230V~ 50Hz. Corsa dello stelo: 300 mm | [7 empty] | 16 mm/s (*)
104417 | 1 | 104417.tif | 0 | Modello | 415 L |  | Attuatore elettromeccanico 230V | 220-240V~ 50/60 Hz |  | Asincrono monofase | 300 W |  |  |  | 3000 N (*) | [12 empty] | 110° | -20°C ÷ +55°C | 140°C | IP54 | 8 Kg | S3 - 30% | 3 m (4 m con elettroserratura) | 942 x 101 x 148 mm | Non compresa | [15 empty] | (*) dati riferiti a 230V~ 50Hz. Corsa dello stelo: 400 mm
727525 | 1 | 727525.eps | 9 | Accessori |  |  | Carter di copertura stelo per mod. 415 con corsa stelo 300 mm
1044151 | 1 | 1044151.tif | 0 | Modello | 415 24V |  | Attuatore elettromeccanico 24V | 220-240V~ 50/60 Hz |  | Con spazzole 24V | 70 W |  |  |  | 2800 N | [12 empty] | 110° | -20°C ÷ +55°C |  | IP54 | 7,8 Kg | Uso continuo | 2,5 m (3 con elettroserratura) | 836 x 101 x 147 mm | Non compresa | [15 empty] | t Non è compatibile con la scheda E124S. t Le 2 batterie Pb standard non sono fornite da FAAC e devono avere tensione/corrente 12V/4Ah. Dimensioni: 90X70X108 mm | [7 empty] | 16 mm/s
1044171 | 1 | 1044171.tif | 0 | Modello | 415 L 24V |  | Attuatore elettromeccanico 24V | 220-240V~ 50/60 Hz |  | Con spazzole 24V | 70 W |  |  |  | 2800 N | [12 empty] | 110° | -20°C ÷ +55°C |  | IP54 | 8 Kg | Uso continuo | 3 m (4 con elettroserratura) | 942 x 101 x 148 mm | Non compresa | [23 empty] | 16 mm/s
104570 | 1 | 104570.tif | 0 | Modello | 390 230V |  | Attuatore elettromeccanico a braccio articolato 230V | 220-240V~ 50/60 Hz |  | Asincrono monofase | 280 W | 250 Nm (*) | [15 empty] | 120° | -20°C ÷ +55°C | 140°C | IP44 | 11,5 Kg | S3 - 30% | 1,8 m (3 m con elettroserratura) | 412 x 133 x 134 mm | Non compresa | [15 empty] | (*) dati riferiti a 230V~ 50Hz.
738705 | 1 | 738705.tif | 9 | Accessori |  |  | Braccio snodato
401057 | 1 | 401057.tif | 9 | Accessori |  |  | Dispositivo sblocco esterno con cavo e guaina Lunghezza 5 mt
390682 | 1 | 390682.tif | 9 | Accessori |  |  | Kit Finecorsa singolo (apertura o chiusura)
104583 | 1 |  | 0 | Modello | 392 C |  |  | 220-240V~ 50/60 Hz |  | Con spazzole 24V |  | 300 Nm¦dati riferiti a 230V~ 50Hz. | [14 empty] | Vedere grafico A | 120° | -20 °C Ã· +65 °C |  | IP44 | 11,7 Kg | Utilizzo continuo |  | 183 x 256 x 304 mm | E034 incorporata
104584 | 1 | 104584.png | 0 | Modello | 392 |  |  | - |  | Con spazzole 24V |  | 300 Nm¦dati riferiti a 230V~ 50Hz. | [14 empty] | Vedere grafico A | 120° | -20 °C Ã· +65 °C |  | IP44 | 9 Kg | Utilizzo continuo |  | 183 x 256 x 304 mm | -
391456 | 1 | 391456.tif | 9 | Accessori |  |  | XK30 Selettore a chiave con sblocco a leva
424001 | 1 | 424001.tif | 9 | Accessori |  |  | Kit per sblocco esterno
390267 | 1 | 390267.tif | 9 | Accessori |  |  | Braccio dritto
104468 | 1 | 104468.tif | 0 | Modello | 402 CBC |  | Attuatore oleodinamico 230V | 220-240V~ 50/60 Hz |  | Asincrono monofase | 220 W |  |  |  | 5000 N (*) | [12 empty] | 110° | -20°C ÷ + 55°C | 120°C | IP55 | 6,5 Kg | 55 cicli/ora | 1,80 m | 959 x 85 x 85 mm | Non compresa | [15 empty] | (*) dati riferiti a 230V~ 50Hz. | [7 empty] | 13 mm/s (*)
104474 | 1 | 104474.tif | 0 | Modello | 402 SBS |  | Attuatore oleodinamico 230V | 220-240V~ 50/60 Hz |  | Asincrono monofase | 220 W |  |  |  | 6900 N (*) | [12 empty] | 110° | -20°C ÷ + 55°C | 120°C | IP55 | 6,5 Kg | 55 cicli/ora | 3 m (con elettroserratura) | 959 x 85 x 85 mm | Non compresa | [15 empty] | (*) dati riferiti a 230V~ 50Hz. | [7 empty] | 10 mm/s (*)
104200 | 1 | 104200.tif | 0 | Modello | 422 CBAC |  | Attuatore oleodinamico 230V | 220-240V~ 50/60 Hz |  | Asincrono monofase | 220 W |  |  |  | 5000 N (*) | [12 empty] | 110° | -20°C ÷ + 55°C | 120°C | IP55 | 7 Kg | 55 cicli/ora | 1,8 m | 987 x 85 x 119 mm | Non compresa | [15 empty] | (*) dati riferiti a 230V~ 50Hz. | [7 empty] | 13 mm/s (*)
104210 | 1 | 104210.tif | 0 | Modello | 422 SBS |  | Attuatore oleodinamico 230V | 220-240V~ 50/60 Hz |  | Asincrono monofase | 220 W |  |  |  | 6900 N (*) | [12 empty] | 110° | -20°C ÷ + 55°C | 120°C | IP55 | 7 Kg | 55 cicli/ora | 3 m (con elettroserratura) | 987 x 85 x 119 mm | Non compresa | [15 empty] | (*) dati riferiti a 230V~ 50Hz. | [7 empty] | 10 mm/s (*
712501001-10 | 1 | 712501001-10.tif | 9 | Accessori |  |  | Serratura di sblocco con chiave personalizzata
104205 | 1 |  | 0 | Modello | 400 CBC |  |  | 220-240V~ 50/60 Hz |  | Asincrono monofase | 220 W |  |  |  | 6200 N (*) | [12 empty] | 125° | -20°C ÷ + 55°C | 120°C | IP55 | 8,6 Kg | 70 cicli/ora | 2,20 m | 1034 x 85 x 119 mm | Non compresa | [15 empty] | (*) dati riferiti a 230V~ 50Hz.
104206 | 1 |  | 0 | Modello | 400 SB |  |  | 220-240V~ 50/60 Hz |  | Asincrono monofase | 220 W |  |  |  | 7750 N (*) | [12 empty] | 125° | -20°C ÷ + 55°C | 120°C | IP55 | 8,6 Kg | 60 cicli/ora | 4,00 m (con elettroserratura) | 1034 x 85 x 119 mm | Non compresa | [15 empty] | (*) dati riferiti a 230V~ 50Hz.
104203 | 1 | 104203.tif | 0 | Modello | 400 SBS |  |  | 220-240V~ 50/60 Hz |  | Asincrono monofase | 220 W |  |  |  | 6200 N (*) | [12 empty] | 125° | -20°C ÷ + 55°C | 120°C | IP55 | 8,6 Kg | 70 cicli/ora | 7,00 m (con elettroserratura) | 1034 x 85 x 119 mm | Non compresa | [15 empty] | (*) dati riferiti a 230V~ 50Hz.
104201 | 1 |  | 0 | Modello | 400 CBAC |  |  | 220-240V~ 50/60 Hz |  | Asincrono monofase | 220 W |  |  |  | 4650 N (*) | [12 empty] | 125° | -20°C ÷ + 55°C | 120°C | IP55 | 8,6 Kg | 50 cicli/ora | 2,20 m | 1034 x 85 x 119 mm | Non compresa | [15 empty] | (*) dati riferiti a 230V~ 50Hz.
104202 | 1 |  | 0 | Modello | 400 CBAC L |  |  | 220-240V~ 50/60 Hz |  | Asincrono monofase | 220 W |  |  |  | 7750 N (*) | [12 empty] | 125° | -20°C ÷ + 55°C | 120°C | IP55 | 10 Kg | 40 cicli/ora | 7,00 m (con elettroserratura) | 1277 x 85 x 119 mm | Non compresa | [15 empty] | (*) dati riferiti a 230V~ 50Hz.
104220 | 1 |  | 0 | Modello | 400 SBS L |  |  | 220-240V~ 50/60 Hz |  | Asincrono monofase | 220 W |  |  |  | 7750 N (*) | [12 empty] | 125° | -20°C ÷ + 55°C | 120°C | IP55 | 10 Kg | 40 cicli/ora | 7,00 m (con elettroserratura) | 1277 x 85 x 119 mm | Non compresa | [15 empty] | (*) dati riferiti a 230V~ 50Hz.
490042 | 1 | 490042.tif | 9 | Accessori |  |  | Positive Stop - arresti meccanici ap./ch (integrabili sul mod. 400)
490043 | 1 | 490043.tif | 9 | Accessori |  |  | Positive Stop - arresti meccanici ap./ch (integrabili sul mod. 400 CBAC L)
104250 | 1 |  | 0 | Modello | S2500I 24V |  | Attuatori integrati S2500I | 220-240V~ 50/60 Hz |  | Con spazzole 24V | 40W | 320Nm | [14 empty] | 250 Kg | 165° | -20°C Ã· + 55°C |  | IP X4 | 7,9 Kg (attuatore) - 3,3 Kg (cerniera) - 1,8 Kg (cover) |  | 2 m (2,5m con elettroserratura) | 340 x 160 x 150 mm | non compresa | opzionali | Continuo a 55°C |  | Assoluto Magnetico BUS |  |  | 100x100, 120x120, 150x150 mm
416251 | 1 | 416251.tif | 9 | Accessori |  |  | Cover S2500I RAL Neutro
490250 | 1 | 490250.tif | 9 | Accessori |  |  | Cerniera S2500I
416250 | 1 | 416250.jpg | 9 | Accessori |  |  | Cover S2500I RAL 7021
424550001-10 | 1 |  | 9 | Accessori |  |  | Sblocco esterno con chiavi personalizzate dal n. 1 al n. 10
390091 | 1 | 390091.tif | 9 | Accessori |  |  | Kit sblocco esterno per S2500I
490252 | 1 | 490252.tif | 9 | Accessori |  |  | Arresti meccanici integrati S2500I
10675301 | 1 | 10675301.tif | 0 | Modello | 770N 24V |  | Attuatore elettromeccanico interrato | 220-240V~ 50/60 Hz |  | Con spazzole 24V | 70 W | 330 Nm | [5 empty] | 6 °/s | [8 empty] | 500 Kg (vedi grafico) | 110° (140° e 180° con kit opzionale) | -20°C ÷ + 55°C |  | IP67 | 12 Kg (con cassetta portante 14 Kg) | Uso continuo | 2 m (3,5 m con elettroserratura) | 362 x 153 x 127 (cassetta portante 430 x 307,5 x 214) mm | Non compresa |  |  |  | Encoder virtuale |  |  |  | Sblocco manuale con doppia leva (Brevettato) | [7 empty] | ATTENZIONE: L’operatore 770N deve essere corredato di cassetta portante. Per un cancello a due ante prevedere due operatori, due cassette portanti ed un’apparecchiatura elettronica di comando. t Non è compatibile con la scheda E124S. t Le 2 batterie Pb standard non sono fornite da FAAC e devono avere tensione/corrente 12V/4Ah. Dimensioni: 90X70X108 mm
404035 | 1 | 404035.tif | 9 | Accessori |  |  | Gruppo encoder per 770N
490110 | 1 | 490110.tif | 9 | Accessori |  |  | Cassetta portante in acciaio inox con sistema di sblocco (Brevettato)
712104001-10 | 1 | 712104001-10.tif | 9 | Accessori |  |  | Serratura di sblocco con chiave personalizzata
390612 | 1 | 390612.tif | 9 | Accessori |  |  | Kit apertura a 140°
490111 | 1 | 490111.tif | 9 | Accessori |  |  | Kit apertura a 180°
722121 | 1 | 722121.tif | 9 | Accessori |  |  | Arresto meccanico interno di apertura
722122 | 1 | 722122.tif | 9 | Accessori |  |  | Arresto meccanico interno di chiusura
108720 | 1 | 108720.tif | 0 | Modello | S800H ENC CBAC 100° |  | Attuatore oleodinamico 24V interrato | 220-240V~ 50/60 Hz |  | Con spazzole 24V | 60 W | [6 empty] | 5,5°/s (con E024S) - 8,2°/s (con E124) | [8 empty] | 800 Kg | 100° | -20°C ÷ +55°C |  | IP67 | 14 Kg | Uso continuo | 2 m | Attuatore 380 x 220 x 160 - cassetta portante 507 x 283 x 200 mm | Non compresa | Positive stop integrati (Brevetto FAAC) |  |  | Encoder magnetico assoluto con BUS 2easy integrato | [11 empty] | Le 2 batterie Pb standard non sono fornite da FAAC e devono avere tensione/corrente 12V/4Ah. Dimensioni: 90X70X108 mm | [5 empty] | FAAC HP OIL
108724 | 1 | 108724.tif | 0 | Modello | S800H ENC SBW 100° |  | Attuatore oleodinamico 24V interrato | 220-240V~ 50/60 Hz |  | Con spazzole 24V | 60 W | [15 empty] | 800 Kg | 100° | -20°C ÷ +55°C |  | IP67 | 14 Kg | Uso continuo | 4 m | Attuatore 380 x 220 x 160 - cassetta portante 507 x 283 x 200 mm | Non compresa | Positive stop integrati (Brevetto FAAC) |  |  | Encoder magnetico assoluto con BUS 2easy integrato | [11 empty] | Le 2 batterie Pb standard non sono fornite da FAAC e devono avere tensione/corrente 12V/4Ah. Dimensioni: 90X70X108 mm | [5 empty] | FAAC HP OIL
108722 | 1 | 108722.tif | 0 | Modello | S800H ENC CBAC 180° |  | Attuatore oleodinamico 24V interrato | 220-240V~ 50/60 Hz |  | Con spazzole 24V | 60 W | [15 empty] | 800 Kg | 180° | -20°C ÷ +55°C |  | IP67 | 15 Kg | Uso continuo | 2 m | Attuatore 450 x 220 x 160 - cassetta portante 507 x 283 x 200 mm | Non compresa | Positive stop integrati (Brevetto FAAC) |  |  | Encoder magnetico assoluto con BUS 2easy integrato | [11 empty] | Le 2 batterie Pb standard non sono fornite da FAAC e devono avere tensione/corrente 12V/4Ah. Dimensioni: 90X70X108 mm | [5 empty] | FAAC HP OIL
108725 | 1 | 108725.tif | 0 | Modello | S800H ENC SBW 180° |  | Attuatore oleodinamico 24V interrato | 220-240V~ 50/60 Hz |  | Con spazzole 24V | 60 W | [15 empty] | 800 Kg | 180° | -20°C ÷ +55°C |  | IP67 | 15 Kg | Uso continuo | 4 m | Attuatore 450 x 220 x 160 - cassetta portante 507 x 283 x 200 mm | Non compresa | Positive stop integrati (Brevetto FAAC) |  |  | Encoder magnetico assoluto con BUS 2easy integrato | [11 empty] | Le 2 batterie Pb standard non sono fornite da FAAC e devono avere tensione/corrente 12V/4Ah. Dimensioni: 90X70X108 mm | [5 empty] | FAAC HP OIL
490112 | 1 | 490112.tif | 9 | Accessori |  |  | Cassetta portante
490113 | 1 | 490113.tif | 9 | Accessori |  |  | Cassetta portante INOX
71209101-10 | 1 | 71209101-10.tif | 9 | Accessori |  |  | Serratura di sblocco con chiave personalizzata
390035 | 1 | 390035.tif | 9 | Accessori |  |  | Dispositivo di sblocco idraulico (da abbinare al codice 390972) per attuatori CBAC o SBW
390972 | 1 | 390972.tif | 9 | Accessori |  |  | Kit giunto scanalato per attuatori CBAC o SBW
490187 | 1 | 490187.tif | 9 | Accessori |  |  | Kit scarpetta S800 saldata (saldatura conforme a UNI EN ISO 15614-1)
108800 | 1 | 108800.tif | 0 | Modello | S800 ENC CBAC 100° |  | Attuatore oleodinamico 230V interrato | 220-240V~ 50/60 Hz |  | Asincrono monofase | 220 W | [6 empty] | 7,8°/s | [8 empty] | 800 Kg | 100° | -20°C ÷ +55°C |  | IP67 | 16 Kg | 45 cicli/ora | 2 m | Attuatore 380 x 220 x 160 - cassetta portante 507 x 283 x 200 mm | Non compresa | Arresti meccanici integrati (Brevetto FAAC) |  |  | Encoder magnetico assoluto con BUS 2easy integrato | [17 empty] | FAAC HP OIL
108802 | 1 | 108802.tif | 0 | Modello | S800 ENC SBW 100° |  | Attuatore oleodinamico 230V interrato | 220-240V~ 50/60 Hz |  | Asincrono monofase | 220 W | [6 empty] | 7,8°/s | [8 empty] | 800 Kg | 100° | -20°C ÷ +55°C |  | IP67 | 16 Kg | 45 cicli/ora | 4 m | Attuatore 380 x 220 x 160 - cassetta portante 507 x 283 x 200 mm | Non compresa | Arresti meccanici integrati (Brevetto FAAC) |  |  | Encoder magnetico assoluto con BUS 2easy integrato | [17 empty] | FAAC HP OIL
108801 | 1 | 108801.tif | 0 | Modello | S800 ENC CBAC 180° |  | Attuatore oleodinamico 230V interrato | 220-240V~ 50/60 Hz |  | Asincrono monofase | 220 W | [6 empty] | 7,8°/s | [8 empty] | 800 Kg | 180° | -20°C ÷ +55°C |  | IP67 | 16,5 Kg | 30 cicli/ora | 2 m | Attuatore 450 x 220 x 160 - cassetta portante 507 x 283 x 200 mm | Non compresa | Arresti meccanici integrati (Brevetto FAAC) |  |  | Encoder magnetico assoluto con BUS 2easy integrato | [17 empty] | FAAC HP OIL
108803 | 1 | 108803.tif | 0 | Modello | S800 ENC SBW 180° |  | Attuatore oleodinamico 230V interrato | 220-240V~ 50/60 Hz |  | Asincrono monofase | 220 W | [6 empty] | 7,8°/s | [8 empty] | 800 Kg | 180° | -20°C ÷ +55°C |  | IP67 | 16,5 Kg | 30 cicli/ora | 4 m | Attuatore 450 x 220 x 160 - cassetta portante 507 x 283 x 200 mm | Non compresa | Arresti meccanici integrati (Brevetto FAAC) |  |  | Encoder magnetico assoluto con BUS 2easy integrato | [17 empty] | FAAC HP OIL
109001 | 1 | 109001.tif | 0 | Modello | C4000I |  | Motoriduttore integrato 24V | 220-240V ~ 50/60 Hz |  | 24 V | 150 W |  |  |  | 125 N |  |  |  | 16 m/min | [5 empty] | Z16 modulo 4 |  | 400 kg |  | -20 °C +55 °C |  | IP30 | 3,5 kg |  | 8 m | 110 x 180 x 250 mm | E4000I incorporata |  | Continuo | [13 empty] | Peso massimo del cancello: 400kg. |  | 110x110 mm dimensione minima interna | 250 kg |  |  |  | Residenziale
63003390 | 1 | 63003390.tif | 1 | Apparecchiature Elettroniche |  |  | Scheda elettronica E4000I incorporata nell'automatismo
490122 | 1 | 490122.tif | 9 | Accessori |  |  | Cremagliera zincata 30x12 mod. 4 attacchi a saldare inclusi (conf. 4 pezzi da 1m)
490123 | 1 | 490123.tif | 9 | Accessori |  |  | Cremagliera zincata 30x8 mod. 4 attacchi a saldare inclusi (conf. 4 pezzi da 1m)
490124 | 1 | 490124.tif | 9 | Accessori |  |  | Cremagliera zincata 30x12 mod. 4 attacchi fissaggio mecc. inclusi (conf. 4 pezzi da 1m)
490125 | 1 | 490125.tif | 9 | Accessori |  |  | Cremagliera zincata 30x8 mod. 4 attacchi fissaggio mecc. inclusi (conf. 4 pezzi da 1m)
490333 | 1 | 490333.tif | 9 | Accessori |  |  | Cremagliera nylon 30x20 mod.4 con anima in acciaio (conf. 4pezzi da 1m) | [44 empty] | Peso massimo del cancello: 400kg.
390178 | 1 | 390178.tif | 9 | Accessori |  |  | Kit n°4 viti di fissaggio ad avvitare (conf. da 4 kit) da abbinare a 1 m di 490333
104421 | 1 |  | 0 | Modello | C720 |  |  | 230V~ 50Hz |  | Asincrono monofase 2 condensatori | 300 W |  |  |  | 850 N | [8 empty] | Elettronici di serie | Z20 modulo 4 |  | 600 Kg |  | -20°C ÷ +55°C |  | IP44 | 19 Kg |  | 10 m | 360 x 220 x 290 mm | Non compresa |  |  |  | Integrato |  |  |  |  | 16µF + 30µF | [9 empty] | 400 Kg |  |  |  | Residenziale
790291 | 1 |  | 1 | Apparecchiature Elettroniche |  |  | Scheda di comando E721 230V
790292 | 1 |  | 1 | Apparecchiature Elettroniche |  |  | Scheda di comando E724 230V
104422 | 1 |  | 0 | Modello | C721 |  |  | 230V~ 50Hz |  | Asincrono monofase 2 condensatori | 400 W |  |  |  | 1200 N | [8 empty] | Elettronici di serie | Z20 modulo 4 |  | 800 Kg |  | -20°C ÷ +55°C |  | IP44 | 21 Kg |  | 12 m | 360 x 220 x 290 mm | Non compresa |  |  |  | Integrato |  |  |  |  | 20µF + 40µF | [9 empty] | 600 Kg |  |  |  | Residenziale
108700 | 1 |  | 0 | Modello | 740 |  |  | 220-240V~ 50/60Hz |  | Con spazzole 24V | 75 W |  |  |  | 750 N | [8 empty] | Elettronico di serie | Z20 modulo 4 |  | 600 Kg |  | -20°C ÷ +55°C |  | IP44 | 16,5 Kg |  | 10 m | 360 x 220 x 290 mm | Non compresa |  |  |  | Assoluto magnetico con BUS integrato | [14 empty] | 400 Kg |  |  |  | Residenziale
108757 | 1 |  | 0 | Modello | 740 C |  |  | 220-240V~ 50/60Hz |  | Con spazzole 24V | 75 W |  |  |  | 750 N | [8 empty] | Elettronico di serie | Z20 modulo 4 |  | 600 Kg |  | -20°C ÷ +55°C |  | IP44 | 17,2 Kg |  | 10 m | 360 x 220 x 290 mm | E024S incorporata |  |  |  | Assoluto magnetico con BUS integrato | [14 empty] | 400 Kg |  |  |  | Residenziale
109703 | 1 |  | 0 | Modello | 741 |  |  | 220-240V~ 50/60Hz |  | Con spazzole 24V | 100 W |  |  |  | 1100 N | [8 empty] | Elettronico di serie | Z20 modulo 4 |  | 800 Kg |  | -20°C ÷ +55°C |  | IP44 | 18,5 Kg |  | 12 m | 360 x 220 x 290 mm | Non compresa |  |  |  | Assoluto magnetico con BUS integrato | [14 empty] | 600 Kg |  |  |  | Residenziale
109757 | 1 |  | 0 | Modello | 741 C |  |  | 220-240V~ 50/60Hz |  | Con spazzole 24V | 100 W |  |  |  | 1100 N | [8 empty] | Elettronico di serie | Z20 modulo 4 |  | 800 Kg |  | -20°C ÷ +55°C |  | IP44 | 19,2 Kg |  | 12 m | 360 x 220 x 290 mm | E024S incorporata |  |  |  | Assoluto magnetico con BUS integrato | [14 empty] | 600 Kg |  |  |  | Residenziale
109806 | 1 |  | 0 | Modello | 746 C |  |  | 220-240V~ 50/60Hz |  | Con spazzole 24V | 150 W |  |  |  | 2300 N | [8 empty] | Elettronico di serie | Z20 modulo 4 |  | 1800 Kg |  | -20°C ÷ +55°C |  | IP44 | 27 Kg |  | 18 m | 520 x 260 x 330 mm | E024S incorporata |  |  |  | Assoluto magnetico con BUS integrato | [14 empty] | 1200 Kg |  |  |  | Industriale
110000 | 1 |  | 0 | Modello | 124
110001 | 1 |  | 0 | Modello | 126
110002 | 1 |  | 0 | Modello | 128
110003 | 1 |  | 0 | Modello | 130
110004 | 1 |  | 0 | Modello | 132
110005 | 1 |  | 0 | Modello | 134
110006 | 1 |  | 0 | Modello | 136
110007 | 1 |  | 0 | Modello | 138
110008 | 1 |  | 0 | Modello | 140
110009 | 1 |  | 0 | Modello | 142
110010 | 1 |  | 0 | Modello | 144
110011 | 1 |  | 0 | Modello | 146
110012 | 1 |  | 0 | Modello | 148
110013 | 1 |  | 0 | Modello | 150
110014 | 1 |  | 0 | Modello | 152
110015 | 1 |  | 0 | Modello | 154
110016 | 1 |  | 0 | Modello | 156
110017 | 1 |  | 0 | Modello | 158
110018 | 1 |  | 0 | Modello | 160
110019 | 1 |  | 0 | Modello | 162
110020 | 1 |  | 0 | Modello | 164
110021 | 1 |  | 0 | Modello | 166
110022 | 1 |  | 0 | Modello | 168
110023 | 1 |  | 0 | Modello | 170
110024 | 1 |  | 0 | Modello | 172
110025 | 1 |  | 0 | Modello | 174
110026 | 1 |  | 0 | Modello | 176
110027 | 1 |  | 0 | Modello | 178
110028 | 1 |  | 0 | Modello | 180
110029 | 1 |  | 0 | Modello | 182
110030 | 1 |  | 0 | Modello | 184
110031 | 1 |  | 0 | Modello | 186
110032 | 1 |  | 0 | Modello | 188
110033 | 1 |  | 0 | Modello | 190
110034 | 1 |  | 0 | Modello | 192
110035 | 1 |  | 0 | Modello | PROD_194
110036 | 1 |  | 0 | Modello | 196
110037 | 1 |  | 0 | Modello | 198
787854 | 1 | 787854.tif | 1 | Apparecchiature Elettroniche | RP 868 SLH-DS |  | Innesto 1 canale
787855 | 1 |  | 1 | Apparecchiature Elettroniche | RP2 868 SLH-DS |  | Innesto 2 canali
787832 | 1 | 787832.tif | 1 | Apparecchiature Elettroniche | XF 868 |  | Modulo di frequenza
7870071 | 1 |  | 1 | Apparecchiature Elettroniche | XT2 433 SLH LR |  | Trasmittente 2 canali Nera (quantità multipla vendibile 16 pz.)
787008 | 1 | XT4_433_SLH-LR_cod.787008.psd | 1 | Apparecchiature Elettroniche | XT4 433 SLH LR |  | Trasmittente 4 canali Bianca (quantità multipla vendibile 16 pz.)
7870081 | 1 |  | 1 | Apparecchiature Elettroniche | XT4 433 SLH LR |  | Trasmittente 4 canali Nera (quantità multipla vendibile 16 pz.)
787831 | 1 | 787831.tif | 1 | Apparecchiature Elettroniche | XF 433 |  | Modulo di frequenza
787852 | 1 | 787852.tif | 1 | Apparecchiature Elettroniche | RP 433 SLH |  | Innesto 1 canale
787853 | 1 |  | 1 | Apparecchiature Elettroniche | RP2 433 SLH |  | Innesto 2 canali
787834 | 1 | 787834.tif | 1 | Apparecchiature Elettroniche | PLUS1 868 MHz |  | Ricevente pluricanale con antenna bipolare integrata | 20 ÷ 30V - 24V~ (± 10%) | 10 mA / V - 25 mA / V~ | [7 empty] | 50 | [31 empty] | Tramite DECODER | - | -
787833 | 1 | 787833.tif | 1 | Apparecchiature Elettroniche | PLUS1 433 MHz |  | Ricevente pluricanale con antenna bipolare integrata | 20 ÷ 30V~ - 24V~ (± 10%)
785535 | 1 | 785535.tif | 1 | Apparecchiature Elettroniche | DECODER SLHP |  | Scheda di decodifica monocanale | 20 ÷ 30V
404015 | 1 | 404015.tif | 9 | Accessori |  |  | Unità di programmazione SLH per DECODER SLHP
103054 | 1 | 103054.tif | 9 | Accessori |  |  | Radiocoder 868 SLH
103337 | 1 |  | 9 | Accessori |  |  | Radiocoder 433 SLH
785538 | 1 |  | 9 | Accessori |  |  | Software SLHP per programmare DECODER SLHP
799349 | 1 | 799349.tif | 9 | Accessori |  |  | Mex SLH - Memoria supplementare 1000 codici per DECODER SLHP
787456 | 1 | 787456.tif | 1 | Apparecchiature Elettroniche | XT4 433 RC |  | Trasmittente 4 canali Grigio (quantità multipla vendibile 12 pz.)
787856 | 1 | 787856.tif | 1 | Apparecchiature Elettroniche | RP1 433 RC |  | Innesto 1 canale
787857 | 1 |  | 1 | Apparecchiature Elettroniche | RP2 433 RC |  | Innesto 2 canali
401302 | 1 | 401302.tif | 9 | Accessori | XK10 |  | Pulsante a chiave e di comando | [21 empty] | -20 °C +55 °C |  | IP54 |  |  |  | 72 x 35 x 100 mm
401044 | 1 | 401044.tif | 9 | Accessori | XK10 INOX |  | Pulsante a chiave e di comando INOX | [21 empty] | -20 °C +55 °C |  | IP54 |  |  |  | 72 x 35 x 100 mm
401303 | 1 |  | 9 | Accessori | XK11 |  | Pulsante a chiave e di comando | [21 empty] | -20 °C +55 °C |  | IP54 |  |  |  | 72 x 35 x 100 mm
401045 | 1 |  | 9 | Accessori | XK11 INOX |  | Pulsante a chiave e di comando INOX | [21 empty] | -20 °C +55 °C |  | IP54 |  |  |  | 72 x 35 x 100 mm
71275101-10 | 1 |  | 9 | Accessori |  |  | Serratura con chiave personalizzata 1-10
401075 | 1 | 401075.tif | 9 | Accessori |  |  | Colonnetta alta H1000
401080 | 1 | 401080.tif | 9 | Accessori |  |  | Colonnetta doppia H1000
401064 | 1 | 401064.tif | 9 | Accessori |  |  | Adattatore tubo esterno
401065 | 1 | 401065.tif | 9 | Accessori |  |  | Adattatore per colonnetta o incasso
401304 | 1 | 401304.tif | 9 | Accessori | XK10 B |  | Pulsante a chiave e di comando | [21 empty] | -20 °C +55 °C |  | IP54 |  |  |  | 72 x 35 x 100 mm
401046 | 1 | 401046.tif | 9 | Accessori | XK10 B INOX |  | Pulsante a chiave e di comando INOX | [21 empty] | -20 °C +55 °C |  | IP54 |  |  |  | 72 x 35 x 100 mm
401305 | 1 |  | 9 | Accessori | XK11 B |  | Pulsante a chiave e di comando | [21 empty] | -20 °C +55 °C |  | IP54 |  |  |  | 72 x 35 x 100 mm
401047 | 1 |  | 9 | Accessori | XK11 B INOX |  | Pulsante a chiave e di comando INOX | [21 empty] | -20 °C +55 °C |  | IP54 |  |  |  | 72 x 35 x 100 mm
790064 | 1 | 790064.tif | 9 | Accessori |  |  | XBR2 Interfaccia BUSRelay 2CH
790065 | 1 | 790065.tif | 9 | Accessori |  |  | XBR4 Interfaccia BUSRelay 4CH
401014 | 1 | 401014.tif | 9 | Accessori | T20 I |  | Pulsanti a chiave e di comando | [21 empty] | -20°C ÷ +55°C |  | IP54
401015 | 1 |  | 9 | Accessori | T21 I |  | Pulsanti a chiave e di comando | [21 empty] | -20°C ÷ +55°C |  | IP54
401017 | 1 |  | 9 | Accessori | T21 IF |  | Pulsanti a chiave e di comando | [21 empty] | -20°C ÷ +55°C |  | IP54
401012 | 1 | 401012.tif | 9 | Accessori | T20 E |  | Pulsante a chiave e di comando | [21 empty] | -20°C ÷ +55°C |  | IP54
401013 | 1 |  | 9 | Accessori | T21 E |  | Pulsante a chiave e di comando | [21 empty] | -20°C ÷ +55°C |  | IP54
401016 | 1 |  | 9 | Accessori | T21 EF |  | Pulsante a chiave e di comando | [21 empty] | -20°C ÷ +55°C |  | IP54
720316 | 1 | 720316.tif | 9 | Accessori |  |  | Contenitore da incasso (T20 – T21)
712052-61 | 1 |  | 9 | Accessori |  |  | Serratura a cilindro europeo e chiave personalizzata da 1 a 10
10675201 | 1 |  | 0 | Modello | 770N 230V |  |  | 220-240V~ 50/60 Hz |  | Asincrono monofase | 380 W | 330 Nm¦dati riferiti a 230V~ 50Hz. | [14 empty] | 500 Kg (vedi grafico) | 110° (140° e 180° con kit opzionale) | -20°C ÷ + 55°C | 140°C | IP67 | 12 Kg (con cassetta portante 14 Kg) | S3 30% | 2 m (3,5 m con elettroserratura) | 362 x 153 x 127 (cassetta portante 430 x 307,5 x 214) mm | Non compresa | [7 empty] | Sblocco manuale con doppia leva (Brevettato) | 12,5μF 400V
104100 | 1 | 104100.tif | 0 | Modello | S450H CBAC |  | Attuatore oleodinamico 24V | 220-240V~ 50/60 Hz |  | Con spazzole 24V | 60 W |  |  |  | > 5000 N | [12 empty] | 110° | -20°C ÷ +55°C |  | IP55 | 6,5 Kg | Uso continuo | 3 m | 1131 x 85 x 119 mm | Non compresa | in dotazione di serie |  |  | SAFEcoder integrato | [12 empty] | 311 mm |  |  |  | Posteriore multiposizione ad avvitare - anteriore ad avvitare regolabile | FAAC HP OIL |  | >25 mm/sec
104101 | 1 | 104101.tif | 0 | Modello | S450H SB |  | Attuatore oleodinamico 24V | 220-240V~ 50/60 Hz |  | Con spazzole 24V | 60 W |  |  |  | > 5000 N | [12 empty] | 110° | -20°C ÷ +55°C |  | IP55 | 6,5 Kg | Uso continuo | 2 m | 1131 x 85 x 119 mm | Non compresa | in dotazione di serie |  |  | SAFEcoder integrato | [12 empty] | 311 mm |  |  |  | Posteriore multiposizione ad avvitare - anteriore ad avvitare regolabile | FAAC HP OIL |  | >25 mm/sec
785200 | 1 | 785200.tif | 1 | Apparecchiature Elettroniche | CN 60 E |  | Unità di controllo | [21 empty] | -20°C ÷ + 55°C |  | IP20
785529 | 1 | 785529.tif | 9 | Accessori | FG1 monocanale |  | Rilevatori di masse metalliche | [21 empty] | -20°C ÷ +55°C
785527 | 1 | 785527.tif | 9 | Accessori | FG2 bicanale |  | Rilevatori di masse metalliche | [21 empty] | -20°C ÷ +55°C
790904 | 1 | 790904.tif | 9 | Accessori | MINISERVICE |  | Alimentatore supplementare | [21 empty] | -20°C ÷ +55°C
720050 | 1 |  | 9 | Accessori | Contenitore MINISERVICE |  | Protezione IP65 | [21 empty] | -20°C ÷ +55°C
404039 | 1 | 404039.tif | 9 | Accessori | XKP B INOX |  | Combinatore a tastiera | [21 empty] | -20 °C +55 °C |  | IP54 |  |  |  | 72 x 21 x 100 mm
404037 | 1 |  | 9 | Accessori | XKP W 433 INOX |  | Trasmittente via radio a combinazione | [21 empty] | -20 °C +55 °C |  | IP54 |  |  |  | 72 x 21 x 100 mm
404038 | 1 | 404038.tif | 9 | Accessori | XKP W 868 INOX |  | Trasmittente via radio a combinazione | [21 empty] | -20 °C +55 °C |  | IP54 |  |  |  | 72 x 21 x 100 mm
785102 | 1 | 785102-print.psd | 9 | Accessori | XP 20 D |  | Fotocellula da parete orientabile | [21 empty] | -20°C ÷ +55°C |  | IP54 |  |  |  | 41,5 x 42,5 x 130 mm
785103 | 1 | 785103.tif | 9 | Accessori | XP 20B D |  | Fotocellula da parete orientabile | [21 empty] | -20°C ÷ +55°C |  | IP54 |  |  |  | 41,5 x 42,5 x 130 mm
401070 | 1 | 401070.tif | 9 | Accessori |  |  | Colonnetta bassa H500
785104 | 1 | 785104.tif | 9 | Accessori | XP 20W D |  | Fotocellula da parete orientabile | [21 empty] | -20°C ÷ +55°C |  | IP54 |  |  |  | 41,5 x 42,5 x 130 mm
105128 | 1 | 105128.tif | 9 | Accessori |  |  | Batteria CR2 3V al litio
785105 | 1 |  | 9 | Accessori | XP 30 |  | Fotocellula da parete | [21 empty] | -20°C ÷ +55°C |  | IP54 |  |  |  | 55,4 x 21,5 x 78,4 mm
7851051 | 1 |  | 9 | Accessori | XP 30 INOX |  | Fotocellula da parete | [21 empty] | -20°C ÷ +55°C |  | IP54 |  |  |  | 55,4 x 21,5 x 78,4 mm
785106 | 1 | 785106.tif | 9 | Accessori | XP 30B |  | Fotocellula da parete | [21 empty] | -20°C ÷ +55°C |  | IP54 |  |  |  | 55,4 x 21,5 x 78,4 mm
7851061 | 1 |  | 9 | Accessori | XP 30B INOX |  | Fotocellula da parete | [21 empty] | -20°C ÷ +55°C |  | IP54 |  |  |  | 55,4 x 21,5 x 78,4 mm
105536 | 1 |  | 9 | Accessori | XS10 KIT |  | Costa di sicurezza (L=2,5M)
105538 | 1 |  | 9 | Accessori | XS30 KIT |  | Costa di sicurezza (L=2,5M)
105531 | 1 |  | 9 | Accessori | XS55 KIT |  | Costa di sicurezza (L=2,5M)
105547 | 1 |  | 9 | Accessori | XS85 KIT |  | Costa di sicurezza (L=2,5M)
786041 | 1 | 786041.tif | 9 | Accessori | XTR B |  | Lettore TAG | [23 empty] | IP54 |  |  |  | 100 x 21 x 72 mm
786040 | 1 | 786040.tif | 9 | Accessori | XTR B INOX |  | Lettore TAG | [23 empty] | IP54 |  |  |  | 100 x 21 x 72 mm
401306 | 1 |  | 9 | Accessori |  |  | Metal keytag
401048 | 1 |  | 9 | Accessori |  |  | Keytag
| 1 |  | 0 | Modello | RL200 REVERSIBILE |  | Motoriduttore 230V | 220-240V ~ 50/60Hz |  | Motoriduttore |  | 170 Nm | [11 empty] | Con autoapprendimento delle posizioni |  |  |  |  | -20°C ÷ + 55°C |  |  | 8 Kg |  |  |  | Non compresa
391452 | 1 | 391452.tif | 9 | Accessori |  |  | Accessorio adattatore | [44 empty] | Adattatore per albero 48/42 mm
120020 |  |  | 0 | Modello | HIGH kit PERFECT 60
109600 |  | 109600.tif | 0 | Modello | 740 C encoder |  | Motoriduttore 230V | 220-240V~ 50/60 Hz |  | Asincrono monofase | 430 W | 18 Nm (*) |  |  | 450 N (*) | [7 empty] | Sì | Magnetico | Z16 modulo 4 | Tramite scheda elettronica | 500 Kg |  | -20°C ÷ +55°C (**) | 140°C autoripristinante | IP44 | 11,9 Kg | 55 cicli/h | 15 m | 295 x 180 x 320 mm | incorporata |  |  |  | Encoder magnetico |  |  |  | Manopola di sblocco rotativa - chiave cifrata | [7 empty] | Peso massimo del cancello: 400kg.
109745 |  |  | 0 | Modello | 746 C Z16
XF 868 MHz |  | 787832_1.tif |  | Prodotto | XF 868 MHz | 787832 | Modulo di frequenza (compatibile con tutte le apparecchiature FAAC dotate di sistema di decodifica universale OmniDEC, riconoscibili dal logo dedicato)
RP 868 SLH-DS |  | 787854_1.tif |  | Prodotto | RP 868 SLH-DS | 787854;787855 | Ricevente ad innesto rapido (compatibile con tutte le apparecchiature elettroniche FAAC dotate di connettore ad innesto rapido a 5 pin, o utenze esterne tramite la connessione all’interfaccia relè RP accessoria
PLUS1 868 MHz |  | 787834_1.tif |  | Prodotto | PLUS1 868 MHz | 787834;785534 | Riceventi pluricanale e schede di decodifica (per applicazioni in cui siano richiesti più di 2 canali, il sistema sarà quindi composto da 1 ricevente + schede di decodifica pari al numero di utenze da controllare)
XR2N FDS 433-868 |  | 787754.tif |  | Prodotto | XR2N FDS 433-868 | 787023;787024 | Ricevente esterna (sistema con decodifica integrata in contenitore dedicato per utilizzo esterno)
785534 | 1 |  | 9 | Accessori | DECODER SLH |  | Scheda di decodifica monocanale con uscita “a relè” per pilotare apparecchiature elettroniche FAAC e/o dispositivi ausiliari | 20 ÷ 30V~ | 30 mA | [7 empty] | - | [31 empty] | SLH | 1000 codici | A connettore (schede FAAC) e/o morsetto
787023 | 1 |  | 9 | Accessori | XR2N FDS 433-868 MHz |  | 2 canali 433-868 MHz
787024 | 1 |  | 9 | Accessori | XR4N FDS 433-868 MHz |  | 4 canali 433-868 MHz
63001034 | 1 |  | 1 | Apparecchiature Elettroniche |  |  | Scheda elettronica E614 (incorporata nell'automatismo)
428441 | 1 |  | 9 | Accessori |  |  | Kit siepe lunghezza 2 m
428446 | 1 |  | 9 | Accessori |  |  | Kit siepe lunghezza 3 m
428805 | 1 |  | 9 | Accessori |  |  | Piedino di estremità regolabile per appoggio asta
737621 | 1 |  | 9 | Accessori |  |  | Piastra di supporto per forcella
428806 | 1 |  | 9 | Accessori |  |  | Forcella regolabile per supporto asta
490183 | 1 |  | 9 | Accessori |  |  | Piastra di fondazione
410032 | 1 |  | 9 | Accessori |  |  | Lampeggiante semaforico integrato B614
713002 | 1 |  | 9 | Accessori |  |  | Chiave di sblocco supplementare triangolare (confez. da 10 pz.)
428046 | 1 |  | 9 | Accessori | [41 empty] | 2000 | [5 empty] | Combinazione necessaria per ottenere aste da 6mt
428045 | 1 |  | 9 | Accessori | [41 empty] | 2300
428042 | 1 |  | 9 | Accessori | [41 empty] | 3300
428043 | 1 |  | 9 | Accessori | [41 empty] | 4300 | [5 empty] | Combinazione necessaria per ottenere aste da 6mt
428002 | 1 |  | 9 | Accessori | [41 empty] | 5000
428615 | 1 |  | 9 | Accessori | [41 empty] | Giunto * | [5 empty] | Combinazione necessaria per ottenere aste da 6mt
428445 | 1 |  | 9 | Accessori |  |  | Tasca di fissaggio per aste tonde S 615/620/B614 | [44 empty] | La tasca di fissaggio asta non è compresa nel cofano e deve essere ordinata separatamente.
428444 | 1 |  | 9 | Accessori |  |  | Kit articolata per asta tonda S (max 4 m)
390993 | 1 |  | 9 | Accessori |  |  | Cordone luminoso (confez. da 12 m)
490117 | 1 |  | 9 | Accessori |  |  | Kit 6 adesivi catarifrangenti
390992 | 1 |  | 9 | Accessori |  |  | Kit collegamento luci asta
721209 | 1 |  |  | Molle di bilanciamento per aste tonde s |  |  | Molla di bilanciamento B614
490186 | 1 |  |  | Molle di bilanciamento per aste tonde s |  |  | Confezione attacchi doppia molla | [44 empty] | Utilizzare nel caso siano necessarie due molle di bilanciamento.
721232 | 1 |  |  | Molle di bilanciamento per aste tonde s |  |  | Molla di bilanciamento 6 m B614
428715 | 1 |  |  | Molle di bilanciamento per aste tonde s |  |  | Kit snodo e tirante B614
428088 | 1 |  |  | Aste rettangolari | [41 empty] | 2315
428089 | 1 |  |  | Aste rettangolari | [41 empty] | 2815
428090 | 1 |  |  | Aste rettangolari | [41 empty] | 3815
428091 | 1 |  |  | Aste rettangolari | [41 empty] | 4815
428137 | 1 |  | 9 | Accessori |  |  | Kit articolazione - H max soffitto 3 m (solo per aste rettangolari standard)
428342 | 1 |  | 9 | Accessori |  |  | Tasca di fissaggio per asta rettangolare | [44 empty] | La tasca di fissaggio asta non è compresa nel cofano e deve essere ordinata separatamente.
390184 | 1 |  | 9 | Accessori |  |  | Kit installazione luci asta rettangolare | [44 empty] | L'installazione del kit comporta la sostituzione del profilo in gomma antiurto nero con quello fornito rosso. L'utilizzo del kit non è compatibile con altri accessori installati sull'asta.
410029 | 1 |  | 9 | Accessori |  |  | Lampeggiatore XLED
71275101 | 1 |  | 9 | Accessori |  |  | Serratura con chiave
790077 | 1 |  | 9 | Accessori |  |  | Scheda elettronica E045S
720119 | 1 |  | 9 | Accessori |  |  | Contenitore mod. E per schede elettroniche
787831 | 1 |  | 9 | Accessori |  |  | Ricevente XF 433 MHz
785103 | 1 |  | 9 | Accessori |  |  | Coppia di fotocellule XP 20B D
737100 | 1 |  | 9 | Accessori |  |  | Piastra di fondazione per colonnetta
712650 | 1 |  | 9 | Accessori |  |  | Elettroserratura 12 Vac completa di controbocchetta a pavimento
712651001 | 1 |  | 9 | Accessori |  |  | Cilindro interno con n° 2 chiavi
712652001 | 1 |  | 9 | Accessori |  |  | Cilindro esterno con n° 2 chiavi
10675201 | 1 |  | 9 | Accessori |  |  | Attuatori 770N - 230V
490065 | 1 |  | 9 | Accessori |  |  | Cassetta portante con sistema di sblocco (Brevettato)
787007 | 1 |  | 9 | Accessori |  |  | XT2 433 SLH LR Trasmittente 2 canali
104614 |  |  | 0 | Modello | B614 Rosso RAL 3020 |  | B614 Rosso RAL 3020 | 220-240V ~ 50/60 Hz |  | Con spazzole 24V | 165 W | 300 Nm | Acciaio | Prezincatura spessore 20μm + verniciatura a polvere in poliestere | [6 empty] | 6 m | [7 empty] | -20°C ÷ +55°C |  | IP55 (scheda di controllo) - IP44 | 40 Kg |  |  | 360 x 250 x 1163 mm (Base di installazione 305 x 230 mm) | E614 |  | Utilizzo continuo | < 2 s (80°- 3m) | Incrementale integrato nel motore | Elettronico + meccanico | Rettangolare e tonda
1046143 |  |  | 0 | modello | B614 Grigio RAL 9006 |  | B614 Grigio RAL 9006 | 220-240V ~ 50/60 Hz |  | Con spazzole 24V | 166 W | 301 Nm | Acciaio | Prezincatura spessore 20μm + verniciatura a polvere in poliestere | [6 empty] | 7 m | [7 empty] | -20°C ÷ +55°C |  | IP55 (scheda di controllo) - IP45 | 41 Kg |  |  | 361 x 250 x 1163 mm (Base di installazione 305 x 230 mm) | E615 |  | Utilizzo continuo | < 2 s (80°- 3m) | Incrementale integrato nel motore | Elettronico + meccanico | Rettangolare e tonda
787025 | 1 |  | 9 | Accessori | XF FDS 433-868 |  | Ricevente XF FDS 433-868 | [41 empty] | FDS
787017 | 1 |  | 9 | Accessori | XT2 FDS 433-868 |  | Trasmittente XT2 FDS 433-868 | [41 empty] | FDS
787030 | 1 |  | 0 | Modello | XTO2 868MHz |  | Trasmittente 2 canali (quantità multipla vendibile 12 pz) | [41 empty] | SLH - DS
787031 | 1 |  | 0 | Modello | XTO4 868MHz |  | Trasmittente 4 canali (quantità multipla vendibile 12 pz) | [41 empty] | SLH - DS
109746 | 1 |  | 0 | Modello | 746 C Z20 |  | Motoriduttore 230V con pignone Z20 | 220-240V~ 50/60 Hz |  |  | 150 W |  |  |  | 665 N |  |  |  | 12 m/min | [5 empty] | Z20 modulo 4 |  | 400 Kg
63003478 | 1 |  | 1 | Apparecchiature Elettroniche | E781 |  | Scheda elettronica E781
737816 | 1 |  | 9 | Accessori |  |  | Piastra di fondazione con regolazioni laterali ed in altezza
719167 | 1 |  | 9 | Accessori | Z20 |  | Pignone Z20 cremagliera
719130 | 1 |  | 9 | Accessori | Z16 |  | Pignone Z16 cremagliera
109320 | 1 | 109320.tif | 0 | Modello | C720 |  | Motoriduttore 24V in bassa tensione | 220-240V~ 50/60 Hz |  | Motore a spazzole 24V | 170 W | 18 Nm |  |  | 320 N | 1:49 |  |  | 18 m/min (regolabile) |  |  |  |  | Magnetico | Z28 modulo 4 | Tramite scheda elettronica | 400 Kg |  | -20°C ÷ +55°C |  | IP44 | 8 Kg | 100 % | 15 m | 304 x 180 x 282 mm | E721 incorporata |  |  |  | Encoder elettronico | [11 empty] | Peso massimo del cancello: 400kg.
63002485 | 1 | 63002485.tif | 1 | Apparecchiature Elettroniche | E721 |  | Scheda elettronica E721
424002 | 1 | 424002.tif | 9 | Accessori |  |  | Kit serratura di sblocco personalizzata
109321 | 1 | 109321.tif | 0 | Modello | C721 |  | Motoriduttore 24V in bassa tensione | 220-240V~ 50/60 Hz |  | Motore a spazzole 24V | 290 W | 30 Nm |  |  | 530 N | 1:49 |  |  | 18 m/min (regolabile) |  |  |  |  | Magnetico | Z28 modulo 4 | Tramite scheda elettronica | 800 Kg |  | -20°C ÷ +55°C |  | IP44 | 8 Kg | 100 % | 15 m | 304 x 180 x 282 mm | E721 incorporata |  |  |  | Encoder elettronico | [11 empty] | Peso massimo del cancello: 400kg.
1097805 | 1 | 1097805.tif | 0 | Modello | 740 |  | Motoriduttore 230V | 220-240V~ 50/60 Hz |  | Asincrono monofase | 350 W | 18 Nm (*) |  |  | 450 N (*) | 1:25 |  |  | 12 m/min |  |  |  | No | Magnetico | Z16 modulo 4 | Tramite scheda elettronica | 500 Kg |  | -20°C ÷ +55°C |  | IP44 | 10 Kg | S3 - 30% | 15 m | 295 x 181 x 320 mm | 740D incorporata |  |  |  | Encoder ottico |  |  |  | Manopola di sblocco rotativa - chiave cifrata | 10 μF | [6 empty] | Peso massimo del cancello: 400kg
202269 | 1 | 202269.tif | 1 | Apparecchiature Elettroniche | 740D |  | Scheda 740D
1097815 | 1 | 1097815.tif | 0 | Modello | 741 |  | Motoriduttore 230V | 220-240V~ 50/60 Hz |  | Asincrono monofase | 500 W | 24 Nm (*) |  |  | 650 N (*) | 1:25 |  |  | 12 m/min |  |  |  |  | Magnetico | Z16 modulo 4 | Tramite scheda elettronica | 900 Kg |  | -20°C ÷ +55°C | 140°C | IP44 | 11 Kg | S3 - 40% | 15 m | 295 x 181 x 320 mm | 740D incorporata |  |  |  | Encoder ottico |  |  |  | Manopola di sblocco rotativa - chiave cifrata | 12,5 μF | [6 empty] | Peso massimo del cancello: 400kg.
490122 | 1 | 490122.tif | 5 | Cremagliera | mod. 4 |  | Cremagliera zincata 30x12
109602 | 1 |  | 0 | Modello | 741 C con encoder |  | Motoriduttore 230V | 220-240V~ 50/60 Hz |  | Asincrono monofase | 530 W | 20 Nm (*) |  |  | 630 N (*) | 1:25 |  |  | 12 m/min |  |  |  | Sì | Magnetico | Z16 modulo 4 | Tramite scheda elettronica | 900 Kg |  | -20°C ÷ +55°C (**) | 140°C autoripristinante | IP44 | 13,1 Kg | 56 cicli/h | 15 m | 295 x 180 x 320 mm | incorporata |  |  |  | Encoder magnetico |  |  |  | Manopola di sblocco rotativa - chiave cifrata | 12.5 μF | [6 empty] | Peso massimo del cancello: 400kg.
109925 | 1 |  | 0 | Modello | 844 C Z16 |  | Motoriduttore 230V | 220-240V~ 50/60 Hz |  |  | 230 W |  |  |  | 1300 N |  |  |  | 1300 N | 40 m |  | 30 mm |  |  | Z16 modulo 4 |  | 1800 Kg |  | -20° ÷ +55°C * | 120°C autoripristinanti |  | 16.9 Kg | Uso continuo* | [18 empty] | Peso massimo del cancello: 400kg.
109926 | 1 |  | 0 | Modello | 844 |  | motoriduttore
109928 | 1 |  | 0 | Modello | 844 C 3PH |  | Motoriduttore 400V | 380-415V~ 3 50/60 Hz |  | Asincrono trifase | 950 W | 62 Nm (* |  |  | 2500 N (Z12) - 1900 N (Z16) - 1500 N (Z20) (* | 1:30 |  |  | 9,5 m/min (Z16) - 7,2 m/min (Z12) - 12,0 m/min (Z20) |  |  |  | No | Induttivo con lamierino | No |  | 2.200 Kg (Z12) - 1.600 Kg (Z16) - 1.000 Kg (Z20) |  | -20°C ÷ +55°C | 155°C | IP44 | 15 Kg | 70% | 30 m (Z12) - 40 m (Z16) - 50 m (Z20) | 277 x 155 x 388 mm | Incorporata |  |  |  | No | [11 empty] | La scheda elettronica E844 3PH, fornita all'interno del motoriduttore, è compatibile con i contenitori mod. E-L-LM e può essere remotizzata all'occorrenza | [5 empty] | FAAC HP OIL
109904 | 1 |  | 0 | Modello | 844 R 3PH
202073 | 1 |  | 1 | Apparecchiature Elettroniche | E844 3PH |  | Scheda elettronica
7191661 | 1 |  |  | Pignone | Z12 |  | Pignone Z12
109885 | 1 |  | 0 | Modello | 884 MC 3PH |  | Motoriduttore 400V | 220-240V / 380-415V~ 3PH 50/60 Hz |  | Asincrono trifase | 850 W | 0 ÷ 155 Nm (*) |  |  | 3.200 N (*) | 1:43,2 | [6 empty] | No | Microinterrutore a levetta e rullino | No | Frizione bidisco in bagno d’olio | 3.500 Kg |  | -20°C ÷ +65°C | 155°C | IP55 |  | 100% (fino a 2.000 Kg) - 50% (oltre 2.000 Kg) | 42 m | 430 x 310 x 586 mm | E844 3PH incorporata |  |  |  | No | [17 empty] | FAAC HP OIL
737628 | 1 |  | 9 | Accessori |  |  | Piastra di fondazione
719328 | 1 |  | 5 | Cremagliera |  |  | Cremagliera zincata 30x30
719169 | 1 |  |  | Pignone |  |  | Pignone Z16 modulo 6 con protezione per cremagliera
109903 | 1 |  | 0 | Modello | C851 |  | Motoriduttore 230V | 220-240V~ 50/60 Hz |  | 1.1 KW trifase a quattro poli | 1.800 W | 168 Nm (*) |  |  | 3.000 N (*) |  |  |  | 20 ÷ 40 m/min (regolabile) |  |  |  | Su scheda elettronica | meccanici integrati + magnetico | Z28 modulo 4 |  | 1.800 Kg |  | -20°C ÷ +55°C | 75°C | IP54 | 40 Kg | 100% (T=25 °C) |  | 510 x 295 x 467 mm | E850S incorporata
63003207 | 1 |  | 1 | Apparecchiature Elettroniche | E850S |  | Scheda elettronica E850S incorporata
737850 | 1 |  | 9 | Accessori |  |  | Piastra di fondazione C851
110600 | 1 |  | 0 | Modello | D600 |  | Attuatore elettromeccanico 24V a traino | 220-240V~ 50/60 Hz |  | Con spazzole 24V | 220 W |  |  |  | 600 N | [13 empty] | -20 °C ÷ +55 °C |  | Solo per uso interno (IP20) | 6,2 Kg | Uso continuo |  | 360 x 200 x 145 mm | E600 incorporata |  |  |  | Elettronico | [11 empty] | Importante: le schede elett. E600/E700 HS/E1000, con la nuova tecnologia ominidec sono compatibili solamente con la ricevente XF 433/XF 868. Le automazioni D600 - D700 HS - D1000 possono essere equipaggiate solo con il lampeggiatore XL24L. Per installare lo sblocco esterno a chiave è necessario utilizzare anche l’accessorio cavo e guaina per sblocco esterno.
2024015 | 1 |  | 1 | Apparecchiature Elettroniche | E600 |  | Scheda elettronica E600 incorporata
390768 | 1 |  | 9 | Accessori |  |  | Braccio ricurvo per porte sezionali
390765 | 1 |  | 9 | Accessori |  |  | Supporto centrale binario fornito di serie con binari in due pezz
390488 | 1 |  | 9 | Accessori |  |  | Cavo e guaina per sblocco esterno (applicazione alla maniglia esistente)
424591001-10 | 1 |  | 9 | Accessori |  |  | Sblocco esterno a chiave per porte con spessore oltre i 15 mm, da 1 a 10
63002425 | 1 |  | 1 | Apparecchiature Elettroniche | E700 HS |  | Scheda elettronica E700 HS incorporata
110601 | 1 |  | 0 | Modello